## items
Ítems del llamado PAVIMENTACION TIPO EMPEDRADO Y CONSTRUCCIÓN DE ESTACIONAMIENTO - CALLE GUARAMBARE AL COSTADO DE LA MUNICIPALIDAD DE YPANÉ con ID: 371716
LoteTotal, Contrato Abierto: No , Abastecimiento simultáneo: No
Ítem | Código Catálogo | Descripción del Bien | Unidad de Medida | Cantidad | Precio unitario (IVA incluído) | Precio total
1 | 72131701-002 | PRELIMINARES | Unidad Medida Global | 1
1.1 |  | Trabajos preliminares, limpieza previa del terreno, despejar area de trabajo , apertura de caja para conformación de terreno(incluye desmonte, demoliciones si es necesario)-base para pavimento empedrado | Metros cuadrados | 1.660,5
2 | 72131701-002 | MURO DE PBC | Unidad Medida Global | 1
2.1 |  | Construcción de muro de PBC con base de 0,60 y coronamiento 0,40cm, altura 1,20 | Metros cúbicos | 10,56
3 | 72131701-002 | RELLENO Y COMPACTACIÓN | Unidad Medida Global | 1
3.1 |  | Relleno y compactación de terreno con tierra roja y ripio en sector destinado para estacionamiento considerando el desnivel de la calle. Para la contención se prevé la construcción de un muro de PBC de 1,20m de altura, base de 0,60m y coronamiento de 0,40m. | Metros cúbicos | 30
3.2 |  | Relleno y compactación de terreno con tierra roja y ripio frente al vivero municipal y terreno baldío | Metros cúbicos | 24
4 | 72131701-002 | PAVIMENTO EMPEDRADO | Unidad Medida Global | 1
4.1 |  | Construcción de Pavimento tipo empedrado: - Incluye provisión de piedra - Provisión y colocación de cordón de H° (50x30x8cm) - Colchón de arena lavada espesor promedio 20cm - Enripiado final con arena y triturada sexta y compactación mecánica - Encalado y alineación de cordones-blanqueo a la cal | Metros cuadrados | 1.455
5 | 72131701-002 | VARIOS | Unidad Medida Global | 1
5.1 |  | Provisión y esparcimiento de triturada cuarta el sectores destinados a estacionamientos, espesor promedio 3cm | Metros cuadrados | 275
5.2 |  | Relleno y compactación de respaldero de cordones | Metros cúbicos | 12
5.3 |  | Limpieza final y retiro de escombros | Metros cuadrados | 1.660,5
Precio Total
Firma
| Nombre: | [indicar el nombre completo de la persona que firma el Formulario de la Oferta]
| En calidad de: | [indicar la calidad jurídica de la persona que firma el Formulario de la Oferta]