## items
Ítems del llamado Construcción de Polideportivo en la Esc. Bas. N° 2351 San Antonio de Padua de la Cia. Coratei con ID: 371922
Por Total, Contrato Abierto: No , Abastecimiento simultáneo: No
Ítem | Código Catálogo | Descripción del Bien | Unidad de Medida | Cantidad | Precio unitario (IVA incluído) | Precio total
1 | 72131601-002 | Limpieza de terreno | Metros cuadrados | 450
2 | 72131601-002 | Cartel de Obra de 2,00x1,50m, Placa Conmemorativa, Libro de Obra y Vallado de Obra alt: 1,80m | Unidad Medida Global | 1
3 | 72131601-002 | Replanteo de Obra | Metros cuadrados | 450
4 | 72131601-004 | Zapata de HºAº de 2,20x1,40m h:0,35m, incluye excavación | Metros cúbicos | 15,09
5 | 72131601-004 | Pilares de HºAº de 0,50x0,25m acabado hormigon visto, con encofrado fenólico | Metros cúbicos | 9,63
6 | 72131601-004 | Vigas de HºAº de 0,20x0,40m, acabado hormigon visto, con encofrado fenólico | Metros cúbicos | 9,6
7 | 72131601-004 | Insertos metálicos | Unidad | 14
8 | 72131601-007 | Techo de Chapa Trapezoidal prepintada Nº24, incluye estructura de vigas inclinadas y correas y pilares, con terminación previa antioxido y pintura sintética | Metros cuadrados | 486
9 | 72131601-005 | Mampostería de nivelación de 0,30m | Metros cuadrados | 27
10 | 72131601-005 | Relleno y Compactación | Metros cúbicos | 135
11 | 72131601-005 | Contrapiso de cascotes esp: 0,07m | Metros cuadrados | 84
12 | 72131601-005 | Piso de HºAº esp: 0,10m | Metros cuadrados | 450
13 | 72131601-005 | Rampa Peatonal con piso de Hormigón Armado de esp:0,10m y varillas de 6mm cada 20cm para acceso de minusválidos con pintura de simbolo de silla de ruedas | Metros cuadrados | 4,5
14 | 72131601-005 | Piso de Baldosones de Hormigón | Metros cuadrados | 84
15 | 72131601-006 | Canaleta de chapa plegada Nº24 des. 0,50m con terminación de pintura de esmalte sintético previa base antioxido | Metro lineal | 60
16 | 72131601-006 | Bajada de PVC de 100mm color blanco | Metro lineal | 70
17 | 72131601-006 | Baden de hormigón para desagüe pluvial | Metro lineal | 30
18 | 72131601-003 | Marcación de Lineas para áreas de cancha | Unidad Medida Global | 1
19 | 72131601-003 | Arcos metálicos en caño galvanizado de 3pulgadas y red con malla de 10x10cm de 4mm nylon, 3,00x2,00m con terminación de pintura sintética | Unidad | 2
20 | 72131601-003 | Pintura de piso de Hormigón con pintura epoxica | Metros cuadrados | 450
21 | 72131601-003 | Red Deportiva para Protección en nylon de 10x10cm y 2mm con piola marina de 8mm y sujetas al piso con ganchos | Metros cuadrados | 415,5
22 | 72131601-001 | Línea principal | Unidad Medida Global | 1
23 | 72131601-001 | Tablero Seccional, incluye provisión e instalación tablero acrílico de embutir con tapa visor , disyuntor de 25A, llaves térmicas sistema rieleras, colocación de materiales para puesta a tierra( jabalina y prensa con conductor de 4mm2). | Unidad | 1
24 | 72131601-001 | Toma Corrientes con tierra , incluye provisión e instalación de cajas, ductos, cableado y placas con pico tomas | Unidad | 4
25 | 72131601-001 | Bocas de luces | Unidad | 8
26 | 72131601-001 | Artefactos de iluminación Tipo Proyector para exterior de chapa, vapor de mercurio halogenado sodio 400W incluye ignitor y accesorios - PHILIPS | Unidad | 8
27 | 72131601-013 | Limpieza de Obra final | Metros cuadrados | 450
Precio Total
Firma
| Nombre: | [indicar el nombre completo de la persona que firma el Formulario de la Oferta]
| En calidad de: | [indicar la calidad jurídica de la persona que firma el Formulario de la Oferta]