## items
Ítems del llamado CONSTRUCCIÓN DE MUELLE DE MADERA CON BARANDA EN LA LAGUNA ITÁ con ID: 372464
LoteTotal, Contrato Abierto: No , Abastecimiento simultáneo: No
Ítem | Código Catálogo | Descripción del Bien | Unidad de Medida | Cantidad | Precio unitario (IVA incluído) | Precio total
1 | 72131702-002 | Trabajos Preliminares | Unidad Medida Global | 1
1.1 |  | Limpieza preliminar y replanteo de obra | Metros cuadrados | 143
1.2 |  | Cartel de obra 2,00x1,00m | Unidad | 1
1.3 |  | Vallado metálico s/diseño para protección de area de trabajo | Metro lineal | 45
2 | 72131702-002 | Demoliciones | Unidad Medida Global | 1
2.1 |  | Retirar baranda metálica existente | Metro lineal | 22,5
3 | 72131702-002 | Construcción de muelle con baranda de madera | Unidad Medida Global | 1
3.1 |  | Provisión de pilotines de madera (Quebracho labrado) Diametro=0,25m Long=2,5m | Unidad | 40
3.2 |  | Provisión de viga de madera cepillada 4x8'' kurupa'y o yvyra pytá | Metro lineal | 90
3.3 |  | Provisión de tirantes de madera cepillada 2x5'' kurupa`y o yvyra pytá | Metro lineal | 270
3.4 |  | Provisión de madera cepillada 1 1/2 x 5'' kurupa'y o yvyra pytá | Metros cuadrados | 143
3.5 |  | Hincado de pilotines de madera con maquina de percución de impacto vertical | Unidad | 40
3.6 |  | M.O Colocación de viga de madera 4x8'' sujetadas con planchuelas de hierro y tirafondos por los pilotines de madera y por otras vigas, colocación de tirantes de madera 2x5'' sujetadas con planchuelas de hierro por las vigas ambas caras | Metros cuadrados | 143
3.7 |  | M.O Colocación de madera 1 1/2 x 5'' como piso, sujetadas con tirafondos de 4'' | Metros cuadrados | 143
3.8 |  | Provisión y colocación de baranda de madera según diseño existente en la laguna de Itá Altura=1,00m | Metro lineal | 50
4 | 72131702-002 | Pintura | Unidad Medida Global | 1
4.1 |  | De vigas de madera al sintético color tabaco | Metro lineal | 90
4.2 |  | De tirantes de madera al sintético color tabaco | Metro lineal | 270
4.3 |  | De piso de madera al sintético color tabaco | Metros cuadrados | 143
4.4 |  | De barandas de madera al sintético color tabaco | Metro lineal | 50
5 | 72131702-002 | Varios | Unidad Medida Global | 1
5.1 |  | Limpieza final para entrega de obra | Unidad Internacional | 1
Precio Total
Firma
| Nombre: | [indicar el nombre completo de la persona que firma el Formulario de la Oferta]
| En calidad de: | [indicar la calidad jurídica de la persona que firma el Formulario de la Oferta]