## items
Ítems del llamado LPN SBE N° 01/2020- PLURIANUAL 2020- AD REFERENDUM CONSTRUCCIÓN DE OBRAS DE USO PÚBLICO - PLAZAS Y PARQUES VILLA CHOFERES Y NEULAND DEL DISTRITO DE MARISCAL JOSÉ FÉLIX ESTIGARRIBIA, DEPARTAMENTO DE BOQUERÓN, CON FONDOS DE ROYALTIES con ID: 373192
LOTE NRO: 1
CONSTRUCCIÓN DE OBRAS DE USO PUBLICO - PLAZAS Y PARQUES PARA VILLA CHOFERES DEL CHACO, Contrato Abierto: No , Abastecimiento simultáneo: No
Ítem | Código Catálogo | Descripción del Bien | Unidad de Medida | Cantidad | Precio unitario (IVA incluído) | Precio total
1 | 72102801-999 | Parque de la Salud- Villa Chóferes del Chaco- ( Remodelación de plaza/parque ) | Unidad Medida Global | 1
1.1 |  | Ampliacion cableado sub terraneo desde medidor-cable myy 6 mm a 12 mm considerar caño 4p como electroductos Ø 1" y registros | Metro lineal | 200
1.2 |  | Contrapiso con cascotillos esp.12 cm | Metros cuadrados | 1.345
1.3 |  | Relleno y compactacion Manual espesor 20 cm | Metros cúbicos | 269
1.4 |  | Camineros con baldozon y guarda de piso canto rodado (incluir rampa p/discap.) | Metros cuadrados | 1.345
1.5 |  | Guarda de piso canto rodado color ceramico long.y (transversal c/5 m)15x30 | Metros cuadrados | 75
1.6 |  | Cordon de ladrillo prensado 15 cm altura 25 cm con dos varilla de 6 mm, terminación LADRILLO VISTO,base de nivelación,de dos hiladas de ladrillo de 30 cm | Metros cuadrados | 290
1.7 |  | Columnas para iluminacion de plaza de hºaº ,h-9 ml-util | Unidad | 6
1.8 |  | Iluminac. tipo alumbrado publico con capucha , (cuatro)brazo galvaniz.+fotocel lampara led 250w o similar ,4 (CUATRO) LAMPARAS POR COLUMNAS | Unidad | 6
1.9 |  | Cable Pre-ensamblado de 25 mm con caño 4P de 2" subterraneo | Metro lineal | 280
1.10 |  | Cable Pre-ensamblado de 25 mm para farolas con caño 4P de 2" subterraneo | Metro lineal | 280
1.11 |  | Registro electrico con tapa de Hº 30x30 | Unidad | 6
1.12 |  | Registro electrico con tapa de Hº 30 x 30 para farolas | Unidad | 22
1.13 |  | Farola TRAiL forma conica patalla acrilica soporte de caño 2"galv., altura de 3 m sujeta c/4 tornillos metalico + tarugos+cable MyY 4mm, con foco de bajo consumo 105 wats. Incluye foto celula | Unidad | 22
1.14 |  | Basurero metalico volum.20 litros .Soport.caño 2"1/2, tanque de malla trapezoidal sustentada por planchuelas de 3/4" pint.sint.verde term altura 1,00 m-colocado con cimiento de soporte | Unidad | 10
1.15 |  | Monolito de mamp.ladrillo prensado y ladrillo de vidrio seg.detalle,con una placa de base de piso alisado de cemento ,placa recordatoria de acrilico o similar de medidas 40x60 soporte metalico fuera de la pared,+dos escudos municipales | Unidad Medida Global | 1
1.16 |  | banco para plaza estructura metalica pre fabricada colocada sobre contrapiso y alisado de hormigon espesor 7cm | Unidad | 8
1.17 |  | Pergolado por banco de madera lustrada terminacion pintura barniz | Metros cuadrados | 8
1.18 |  | Muro de 0,30 para canteros ,revestim.piedra rompecab. seg.detalle de banco | Metros cúbicos | 61,6
1.19 |  | Limpieza ,desmonte de suelo y destronque(uso parcial de maquinas) | Metros cuadrados | 1.345
1.20 |  | Rampa para discapacitado superf.semi liso 9,60mx2,06m | Metros cuadrados | 20
2 | 72102801-999 | Parque temática- Villa Choferes del Chaco(Remodelación de plaza/parque) | Unidad Medida Global | 1
2.1 |  | Ampliacion cableado sub terraneo desde medidor-cable myy 6 mm a 12 mm considerar caño 4p como electroductos Ø 1" y registros | Unidad | 100
2.2 |  | Contrapiso con cascotillos esp.12 cm | Metros cuadrados | 667
2.3 |  | Relleno y compactacion Manual espesor 12cm | Metros cuadrados | 133,4
2.4 |  | Camineros con baldozon y guarda de piso canto rodado | Metros cuadrados | 667
2.5 |  | Guarda de piso canto rodado color ceramico long.y (transversal c/5 m)15x30 | Metro lineal | 35
2.6 |  | Cordón de ladrillo prensado 15 cm altura 25 cm con dos varilla de 6 mm, terminación LADRILLO VISTO,base de nivelación,de dos hiladas de ladrillo de 30 cm | Metros cuadrados | 146,25
2.7 |  | Columnas para iluminacion de plaza de hºaº ,h-9 ml-util | Unidad | 4
2.8 |  | Iluminac. tipo alumbrado publico con capucha , (cuatro )brazo galvaniz.+fotocel 4 lampara led de 250 w o similar | Unidad | 8
2.9 |  | Farola TRAiL forma conica patalla acrilica soporte de caño 2"galv., altura de 3 m sujeta c/4 tornillos metalico + tarugos+cable MyY 4mm, con foco de bajo consumo 105 wats. Incluye foto celula | Unidad | 14
2.10 |  | Cable Pre-ensamblado de 25 mm para farolas con caño 4P de 2" subterraneo | Metro lineal | 150
2.11 |  | Cable Pre-ensamblado de 25 mm con caño 4P de 2" subterraneo | Metro lineal | 50
2.12 |  | Registro electrico con tapa de Hº 30 x 30 para farolas | Unidad | 19
2.13 |  | Basurero metalico volum.20 litros .Soport.caño 2"1/2,tanque de malla trapezoidal sustentada por planchuelas de 3/4" pint.sint.verde term altura 1,00 m-colocado con cimiento de soporte | Unidad | 12
2.14 |  | Banco para plaza estructura metalica pre fabricada colocada sobre contrapiso y alisado de Hº espesor 7 cm, torneado según detalles | Unidad | 12
2.15 |  | Pergolado por banco cada de madera lustrada terminacion pintura barniz | Metros cuadrados | 12
2.16 |  | Muro de 0,30 para canteros ,revestim.piedra rompecab. seg.detalle de banco | Metros cúbicos | 92,4
2.17 |  | Mesa de mamposteria y loseta fijo de hormigon revocado y pintado al agua | Unidad | 6
2.18 |  | Banco de mamposteria y loseta fijo,revocado y pintado al agua | Unidad | 16
2.19 |  | Pista de arena lavada con cordon perimetral | Metros cuadrados | 194
2.20 |  | Cartel de obra 1,50x2,50 sobre postes de 3x3 ,altura 3,00 metros Indicativos y logotipo municipal | Unidad | 1
2.21 |  | Poda parcial de arboles según la necesidad | Unidad | 5
2.22 |  | Rampa para discapacitado superf.antideslizante 1,50x1,50 | Unidad | 6
2.23 |  | Limpieza final | Unidad Medida Global | 1
Precio Total
LOTE NRO: 2
CONSTRUCCIÓN DE OBRAS DE USO PUBLICO - PLAZAS Y PARQUES PARA NEULAND, Contrato Abierto: No , Abastecimiento simultáneo: No
Ítem | Código Catálogo | Descripción del Bien | Unidad de Medida | Cantidad | Precio unitario (IVA incluído) | Precio total
1 | 72102801-999 | CONSTRUCCION DE CAMPO DEPORTIVO-NEULAND | Unidad Medida Global | 1
1.1 |  | Campo deportivo,preparado con desmonte de suelo,tratamiento de suelo, colocación de pasto sintetico, franja deportiva, lineas blancas circulos y media luna-contrapiso y piso incl. | Metros cuadrados | 925
1.2 |  | Pared de nivelac. 0,30 cm de ladrillo macizo altura 0,30 cm perimetral al campo dep. | Metros cuadrados | 40
1.3 |  | Pared 0,15 cm con pilastras de 35x35 c/5 metros perimetral al campo deport.80cm alt. | Metros cuadrados | 22
1.4 |  | Malla horizontal y vertical mat.nylon,Sujeto a caños 3",VERTICAL Y HORIZ.soporte diagonal de sugeción de cada soporte vertical ,para proteccion externa altura 6 ms | Metros cuadrados | 1.600
1.5 |  | Columnas para iluminacion de campo deportivos de hºaº ,h-9 ml-util | Unidad | 13
1.6 |  | Iluminación de HPIT 1X500Wc/Brazo-similar LED de acero inox.( por columnas) | Unidad | 13
1.7 |  | Equipamiento - arco-caño galv.2,5" + red de nylon p/futbol 7 pintado | Unidad | 2
1.8 |  | Construcción de registros eléctricos 30x30 tapa de hormigón+rev.interior | Unidad | 13
2 | 72102801-999 | Construcción de Baños ,Salón,Deposito Techado-PLAZA NEULAND | Unidad Medida Global | 1
2.1 |  | Replanteo y marcación | Metros cuadrados | 66
2.2 |  | Excavación y carga de cimiento-tipo encadenado 27x27-4Ø10 + 1Ø6 c/20 | Metro lineal | 58
2.3 |  | Mampostería nivelación ladrillo laminado 0,30 cm-dosif.s1:4:10 o 1:6 con 2 varillas de 6 mm,alternativa de uso suplemento liquido sin cal | Metros cuadrados | 32
2.4 |  | Mamposteria 0,15 ladrillo 3 tubos -visto exterior | Metros cuadrados | 97
2.5 |  | Estructura metálicas techo +pilares+correas(perfil y ángulos de soportes) chapas onduladas pre pintadas Nº 27 GALVALUM(galvanizada +aluminio) seg.detalle - tornillos de fijación autorroscables -Pint.antioxido p/estruct. Caños 150x50x3-angulos 1,1/2x3/16-pilar sección 15x27 | Metros cuadrados | 70
2.6 |  | Cielo raso machimbre, pino con corniza perimetral del mismo material,estr.soporte | Centimetros cuadrados | 60
2.7 |  | Aislación de membrana 10 mm doble aluminio unida al techo de chapa con alambre liso dulce | Metros cuadrados | 70
2.8 |  | Relleno y compactacion Manual,suelo arenoso | Metros cúbicos | 10
2.9 |  | Relleno de contrapiso con cascotillos esp.12 cm | Metros cuadrados | 55
2.10 |  | Carpeta ,alisado de cemento 5 cm esp.-fina term. O llaneado | Metros cuadrados | 55
2.11 |  | Piso interior de baños ceramico 30x30 pi5 -color a definir,anti deslizante | Metros cuadrados | 24
2.12 |  | Azulejo tipo piso pared de 30x30,incl.cocina-color claro a definir | Metros cuadrados | 80
2.13 |  | Envarillado 2Ø6 mm conformdo | Metro lineal | 30
2.14 |  | Rev. Int. azotada 1:3 + hidrof.+esp.2,5cm- | Metros cuadrados | 80
2.15 |  | Rev.exterior 2capas +hidrofugos-dos figuras humanas ,alturas 1,20 m | Unidad Medida Global | 2
2.16 |  | Ab 60 /210mad.incluye marcos y herrajes contramarc.-P. placa,cedro | Unidad | 3
2.17 |  | Ab.80/210mad.incluye marcos y herrajes contramarc.-P. Tablero,cedro | Unidad | 2
2.18 |  | Ab.100/210 chapa ciega nº18 marco angulo L ,planchuelas(DISCAPAC.)BARRA EMPUJE seg.ley 4934 | Unidad | 1
2.19 |  | Ab. balancin con vidrio transluc.coloc. 100 x 040 | Unidad | 3
2.20 |  | Pint. de abert.madera incl.marcos y contr.al barniz cedro | Metros cuadrados | 14
2.21 |  | Pintura sintetica de abert.balancin puerta deposito | Metros cuadrados | 7
2.22 |  | Pintura interior al agua latex con color a definir,base lijado fina +2 manos | Metros cuadrados | 15
2.23 |  | Equipamiento de baños Seg.detalles,cañerías de desagüe ,agua fría INCLUYE BAÑO DISCAPACITADOS,BARRA DE SOPORTE SEGÚN DETALLE ley 4934 | Unidad | 3
2.24 |  | Pozo ciego 1,50x2,50 + respiradero pvc 50 mm | Unidad | 1
2.25 |  | Camara septica-1,5*2,50*1,20-prever envarillados-tapa Hormigón Armado | Unidad | 1
2.26 |  | Camara de inspeccion 60x60 cloacal-doble tapa | Unidad | 4
2.27 |  | Canilla de patio de 1/2"-pico mangera bronce | Unidad | 3
2.28 |  | Extencion caños pvc 1/2" agua corriente | Metro lineal | 100
2.29 |  | Tablero general c/ carril para 8 llaves T-M+disyuntor ubicación externa material metal (externo) | Unidad | 1
2.30 |  | Aljibe de 35,000 lts. Con pared 0,15 de ladrillo macizo, base de hormigón y pared 0,30 brocal 90x90 ,0, 60 altura tapa de inspección chapa galvanizada con abertura ,motobomba hidroneumatica de 1 H.P. | Unidad | 1
2.31 |  | Tablero con interructor de encendido y apagado lumínica campo deport. | Unidad Medida Global | 1
2.32 |  | Tablero seccional area de baños +salon+deposito+CIRCUITOS INDEPENDIENTES | Unidad | 1
2.33 |  | Tablero seccional area de luminica plaza general+CIRCUITOS INDEPENDIENTES | Unidad | 1
2.34 |  | Cableado subterraneo pre ensamb-16 mm o similar desde tablero T.G.+electroducto 4p 1"-SUBTERRANEO en general a los sistemas de iluminación | Unidad Medida Global | 550
2.35 |  | Instalación elect.para llaves y tomas monofasicos universales | Unidad | 16
2.36 |  | Artefactos electricos fluorescentes 1x40w sencillo | Unidad | 3
2.37 |  | Artefactos eléctricos fluorescentes 1x40 w anti insectos luz amarilla | Unidad | 6
2.38 |  | Mesada para cocina de mamposteria y loseta de hormigon 1Ø6c/20 | Metro lineal | 2
2.39 |  | Bacha de acero inox.1,00x0,50 base material cocido sobre pared 0,15cm incluir canilla pico movil,desagues y alimentación de agua | Unidad | 1
2.40 |  | Parrilla para quincho de mamposteria 1,50 metro de ancho x 0,86 de fondo revestimiento ladrillo refractario terminación visto parrilla enlosada. Según detalle | Unidad | 1
3 | 72102801-999 | Instalación eléctrica externa- PLAZA NEULAND | Unidad Medida Global | 1
3.1 |  | Tramites y conexión de electrica-Trifasica(modificación de la existente) | Unidad Medida Global | 1
3.2 |  | Construcción de registros eléctricos 30x30 tapa de hormigon+rev.interior, en alumbrado tipo ANDE | Unidad | 12
3.3 |  | Columnas para iluminacion de plaza de HºAº ,h-9 ml-útil | Unidad | 13
3.4 |  | Iluminac. tipo alumbrado publico con capucha , (cuatro)brazo galvaniz.+fotocel consumo minimo 250 w lamp.-LED, fotocelula 4(cuatro) artefactos .p/columnas | Unidad | 13
3.5 |  | Construcción ESTACIONAMIENTO EXTERNO ripo 6ta cordon de mamposteria ,revocado y pintado a la cal Considerar desmonte de 7 cm,terminación revoque fino | Metros cuadrados | 500
3.6 |  | Construcción de camineros de materia ripio 6ta | Metros cuadrados | 1.290
3.7 |  | Banco de material 2,50 m para plaza publicas de madera y metal Seg.detalle. Terminación ,torneado madera,metal | Unidad | 11
3.8 |  | Basurero metálico volum.20litros .Soport.caño 2"1/2,tanque de malla trapezoidal sustentada por planchuelas de 3/4" pint.sint.verde term altura 1,00 m-colocado con cimiento de soporte(CARTEL MUNICIPAL) | Unidad | 16
3.9 |  | Pista para voleiboll de playa arena lavada de río, red con estructura metálica caño de 3", señalizaciones-terminado | Metros cuadrados | 290
3.10 |  | Cordon de ladrillo prensado 15 cm altura 15 cm con 1 varilla de 6 mm, terminación visto | Metros cuadrados | 1.250
4 | 72102801-999 | Estacionamiento Exterior-PLAZA NEULAND | Unidad Medida Global | 1
4.1 |  | Desmonte de suelo (hora maquina) 8 Hs. | Metros cuadrados | 500
4.2 |  | Construcción de bordes de ladrillos prensados tres hiladas con una varilla de 6 mm | Metros cuadrados | 40
4.3 |  | Cartel de chapa Nº18 de 2,00x1,50,con soporte de dos caños de 2,5" altura final 2,10 m ,pint. sintética gral.,Seg.detalle | Unidad Medida Global | 1
4.4 |  | Canaleta de chapa Galvanizada nº 24 y bajada de chapa hasta aljibe, sin pintar, visto | Unidad Medida Global | 26
4.5 |  | Rampa para discapacitados en área de baños y quincho 1,20 de ancho x1,00 largo según ley 4934 | Unidad | 4
4.6 |  | Rampa para discapacitados en area de ESTACIONAMIENTO 1,50 de ancho x1,00 largo CONSTRUCCION EN MAMPOSTERIA Y HORMIGON .según ley 4934 | Unidad | 2
4.7 |  | Carteles indicativos de uso para discapacitados (baño,estacionamientos,rampas) colocados en puerta,postes metalicos de chapa ploteada-coloreados ley 4934 | Unidad Medida Global | 1
4.8 |  | Limpieza final 0,8% | Unidad Medida Global | 1
4.9 |  | Construcción de obrador de estructura provisoria-5x3 chapa galvanizada tirantes 3x3+alfajias 1x3-(BAÑO COMÚN C/ DUCHA) | Metros cuadrados | 15
Precio Total
Firma
| Nombre: | [indicar el nombre completo de la persona que firma el Formulario de la Oferta]
| En calidad de: | [indicar la calidad jurídica de la persona que firma el Formulario de la Oferta]