## items
Ítems del llamado CONSTRUCCIÓN DE ESTACIÓN DE SERVICIO EN LA CIUDAD DE CURUGUATY con ID: 374098
LoteTotal, Contrato Abierto: No , Abastecimiento simultáneo: No
Ítem | Código Catálogo | Descripción del Bien | Unidad de Medida | Cantidad | Precio unitario (IVA incluído) | Precio total
1 | 72131601-9998 | PRELIMINAR | Metro lineal | 250
2 | 72131601-9998 | MONTAJE DE OBRADOR | Metros cuadrados | 15
3 | 72131601-9998 | BANOS DE PERSONAL | Unidad | 1
4 | 72131601-9998 | MARCACION Y REPLANTEO DE OBRA | Metros cuadrados | 8.000
5 | 72131601-9998 | CARTELES DE OBRA Y SEGURIDAD | Unidad | 1
6 | 72131601-9998 | CARPETA DE PLANOS | Unidad | 1
7 | 72131601-9998 | DEMOLICION | Unidad | 8
8 | 72131601-9998 | PREPARACION DEL TERRENO | Metros cúbicos | 1.000
9 | 72131601-9998 | TERRAPLENADO | Metros cúbicos | 1.202,5
10 | 72131601-9998 | SUB BASE Y BASE DE PIEDRA TRITURADA CUALIFICADA PARA AREA DE PLAYA E ISLAS | Metros cuadrados | 1.850
11 | 72131601-9998 | FUNDACION DE EDIFICIO | Unidad | 28
12 | 72131601-9998 | VIGAS DE FUNDACION | Metro lineal | 21,88
13 | 72131601-9998 | PILARES | Metros cúbicos | 5,95
14 | 72131601-9998 | VIGAS CADENA EDIFICIO | Metro lineal | 9,98
15 | 72131601-9998 | FUNDACION TANQUE METALICO | Unidad | 1
16 | 72131601-9998 | AISLACION ASFALTICA HORIZONTAL Y VERTICAL | Metro lineal | 236,25
17 | 72131601-9998 | MAMPOSTERIA DE ELEVACION 0 30 DE LADRILLOS COMUNES | Metros cuadrados | 78,75
18 | 72131601-9998 | MAMPOSTERIA DE ELEVACION | Metros cuadrados | 831,25
19 | 72131601-9998 | REVOQUE EXTERIOR | Metros cuadrados | 437,5
20 | 72131601-9998 | REVOQUE INTERIOR | Metros cuadrados | 1.137,5
21 | 72131601-9998 | REVOQUE INTERIOR BASE DE AZULEJOS | Metros cuadrados | 262,5
22 | 72131601-9998 | DINTEL | Metro lineal | 87,5
23 | 72131601-9998 | CONTRAPISO DE CASCOTES | Metros cuadrados | 500
24 | 72131601-9998 | CARPETA DE CONCRETO HIDROFUGo | Metros cuadrados | 500
25 | 72131601-9998 | CORDON | Metro lineal | 227,5
26 | 72131601-9998 | PROVISION Y COLOCACION DE CAJA DE SEGURIDAD CON BUZON | Unidad | 1
27 | 72131601-9998 | MAMPARA DE DURLOCK Y PERFILERIA METALICA | Metros cuadrados | 23,63
28 | 72131601-9998 | RAMPA PARA DISCAPACITADOS | Metros cuadrados | 6,5
29 | 72131601-9998 | DEFENSA EN ESTACIONAMIENTO | Unidad | 31
30 | 72131601-9998 | CARPINTERIA DE MADERA | Unidad | 2
31 | 72131601-9998 | CARPINTERIA DE MADERA | Unidad | 10
32 | 72131601-9998 | CARPINTERIA DE MADERA | Unidad | 2
33 | 56101520-009 | CARPINTERIA DE MADERA | Mililitros | 9
34 | 56101520-009 | CARPINTERIA DE MADERA | Mililitros | 9
35 | 72131601-9998 | CARPINTERIA METALICA PM1 MARCO | Unidad | 4
36 | 72131601-9998 | CARPINTERIA METALICA PM2 MARCO | Unidad | 2
37 | 72131601-9998 | CARPINTERIA METALICA PM3 MARCO | Unidad | 2
38 | 72131601-9998 | CARPINTERIA METALICA PM4 MARCO | Unidad | 2
39 | 72131601-9998 | CARPINTERIA METALICA | Unidad | 2
40 | 72131601-9998 | CARPINTERIA METALICA | Unidad | 2
41 | 72131601-9998 | CARPINTERIA METALICA | Unidad | 2
42 | 72131601-9998 | CARPINTERIA METALICA VM2 MARCO | Unidad | 3
43 | 72131601-9998 | CARPINTERIA METALICA EN TODAS LAS ARISTAS SALIENTES DE LOS MUROS INTERIORES SE COLOCARAN GUARDACANTOS DE HIERRO ANGULO DE LADOS IGUALES DE 1X 1 8 | Mililitros | 72
44 | 72131601-9998 | CARPINTERIA METALICA GUARDACANTO DE ALUMINIO EN TODA SU ALTURA | Mililitros | 10
45 | 72131601-9998 | CARPINTERIA METALICA GABINETE METALICO CON LLAVE INSTALADO EN LA OFICINA DEL OPERADOR | Unidad | 1
46 | 72131601-9998 | PROVISION Y COLOCACION ARMARIOS METALICOS | Unidad | 2
47 | 56101520-009 | CARPINTERIA METALICA PROVISION Y COLOCACION DE MUEBLE DE COCINA MINIMERCADO | Mililitros | 7,5
48 | 72131601-9998 | CARPINTERIA METALICA PROVISION Y COLOCACION DE ESTANTE LISO SUPERIOR EN ACERO INOXIDABLE AISI 304 | Mililitros | 3,3
49 | 72131601-9998 | PROVISION Y COLOCACION AZULEJOS DE PRIMERA CALIDAD BLANCO BRILLANTE MEDIDAS 30X30 | Metros cuadrados | 15
50 | 72131601-9998 | PROVISION Y COLOCACION AZULEJOS DE PRIMERA CALIDAD BLANCO BRILLANTE MEDIDAS 30X30 | Metros cuadrados | 15
51 | 72131601-9998 | PROVISION Y COLOCACION CERAMICA DE PRIMERA CALIDAD BLANCO BRILLANTE MEDIDAS 30X30 | Metros cuadrados | 6
52 | 72131601-9998 | PROVISION Y COLOCACION CERAMICA DE PRIMERA CALIDAD BLANCO BRILLANTE MEDIDAS 30X30 | Metros cuadrados | 12
53 | 72131601-9998 | PROVISION Y COLOCACION AZULEJOS DE PRIMERA CALIDAD BLANCO BRILLANTE MEDIDAS 30X30 | Metros cuadrados | 12
54 | 72131601-9998 | PROVISION Y COLOCACION CERAMICA DE PRIMERA CALIDAD BLANCO BRILLANTE MEDIDAS 30X30 | Metros cuadrados | 32
55 | 72131601-9998 | PROVISION Y COLOCACION CERAMICA | Metros cuadrados | 100
56 | 72131601-9998 | PROVISION Y COLOCACION | Metros cuadrados | 6,2
57 | 72131601-9998 | MAMPARAS DIVISORIA CIEGA PARA DUCHAS | Metros cuadrados | 24
58 | 72131601-9998 | PUERTAS PARA DUCHAS E INODOROS DE PARADOR DE CHOFERES | Unidad | 14
59 | 72131601-9998 | PORCELANATO COLOR GRIS 60x60 PRIMERA SELECCION | Metros cuadrados | 200
60 | 72131601-9998 | PORCELANATO COLOR GRIS 60x60 PRIMERA SELECCION | Metros cuadrados | 150
61 | 72131601-9998 | VEREDA PERIMETRAL PORCELANATO COLOR GRIS 60x60 PARA EXTERIOR | Metros cuadrados | 175
62 | 72131601-9998 | VEREDA PERIMETRAL PORCELANATO COLOR GRIS 60x60 PARA EXTERIOR | Metros cuadrados | 100
63 | 72131601-9998 | PROVISION Y COLOCACION TERRAZA PORCELANATO SIMIL MADERA PARA EXTERIOR 20x90 | Metros cuadrados | 120
64 | 72131601-9998 | GRANITO NATURAL CINZA ANDORINHA TERMINACION PULIDO e 15CM | Mililitros | 23
65 | 72131601-9998 | PISO ALISADO DE CEMENTO RODILLADO Y TEXTURADO ANTIDESLIZANTE | Metros cuadrados | 5
66 | 72131601-9998 | PORCELANATO COLOR GRIS 10x60 PRIMERA SELECCION | Mililitros | 280
67 | 72131601-9998 | VEREDA PERIMETRAL PORCELANATO COLOR GRIS 10x60 PARA EXTERIOR | Mililitros | 70
68 | 72131601-9998 | CIELORRASO | Metros cuadrados | 123
69 | 72131601-9998 | CIELORRASO | Metros cuadrados | 368
70 | 72131601-9998 | CIELORRASO | Unidad | 10
71 | 72131601-9998 | CIELORRASO | Mililitros | 290
72 | 72131601-9998 | PINTURA | Metros cuadrados | 438
73 | 72131601-9998 | PINTURA | Metros cuadrados | 53
74 | 72131601-9998 | PINTURA | Metros cuadrados | 1.137
75 | 72131601-9998 | PINTURA | Metros cuadrados | 70
76 | 72131601-9998 | PINTURA | Metros cuadrados | 483
77 | 72131601-9998 | PINTURA | Unidad | 2
78 | 72131601-9998 | PINTURA | Mililitros | 299
79 | 72131601-9998 | PINTURA | Unidad | 9
80 | 72131601-9998 | PINTURA | Unidad | 18
81 | 72131601-9998 | VIDRIERIA B1 TIPO | Metros cuadrados | 35,1
82 | 72131601-9998 | VIDRIERIA B2 TIPO | Metros cuadrados | 13,1
83 | 72131601-9998 | VIDRIERIA B3 TIPO | Metros cuadrados | 30,8
84 | 72131601-9998 | VIDRIERIA ESPEJOS CRISTAL FLOAT 3mm S S H H | Metros cuadrados | 7,8
85 | 72131601-9998 | TECHO METALICO DE CHAPA GALVANIZADA TRAPEZOIDAL | Metros cuadrados | 362
86 | 72131601-9998 | VEDACION SUPERIOR EN UNION DE CHAPAS CON MAMPOSTERIA CUPERTINA CHAPA GALVANIZADA N 22 | Mililitros | 40
87 | 72131601-9998 | VEDACION SUPERIOR EN UNION DE CANALETAS CON MAMPOSTERIA CON MEMBRANA ASFALTICA 4 MM TERMINACION | Mililitros | 20
88 | 72131601-9998 | PROTECCION TERMICA CON MEMBRANA DE ESPUMA DE POLIETILENO | Metros cuadrados | 250
89 | 72131601-9998 | VIGA SOPORTE DE CENEFA DE CHAPA PLEGADA Y PERFILES RETICULADOS | Mililitros | 10
90 | 72131601-9998 | CAMARA SEPTICA | Unidad | 2
91 | 72131601-9998 | POSO SEPTICO DE 3 X 3 METROS CON UNA PROFUNDIDAD DE 4 5 METROS DE PAREDES DE LADRIDLLOS CON REVOQUE HIDROFUGO Y AISLACION | Unidad | 2
92 | 72131601-9998 | DESAGUE CLOACAL | Unidad | 2
93 | 72131601-9998 | CAMARAS DE INSPECCION H A | Unidad | 2
94 | 72131601-9998 | CAMARAS DE INSPECCION 30x30 ABIERTA CON REJILLA | Unidad | 2
95 | 72131601-9998 | PROVISION E INSTALACION PILETA DE COCINA | Unidad | 4
96 | 72131601-9998 | PROVISION E INSTALACION BANOS | Unidad | 6
97 | 72131601-9998 | TUBO DESAGUE P V C | Mililitros | 35
98 | 72131601-9998 | TUBO DESAGUE CLOACAL | Mililitros | 60
99 | 72131601-9998 | TUBO DESAGUE CLOACAL | Mililitros | 15
100 | 72131601-9998 | CONEXION AL SISTEMA | Unidad | 1
101 | 72131601-9998 | PROVISION Y COLOCACION CANALETAS EMBUTIDAS EN CH | Mililitros | 20
102 | 72131601-9998 | PROVISION Y COLOCACION CANOS DE BAJADA EN PVC 100mm | Mililitros | 15
103 | 72131601-9998 | CAMARAS DE INSPECCION | Unidad | 5
104 | 72131601-9998 | DESAGUE PLUVIAL | Mililitros | 80
105 | 72131601-9998 | PERFORACION POZO ARTESIANO | Mililitros | 262,5
106 | 72131601-9998 | SOLICITAR CONEXION DE AGUA | Unidad | 1
107 | 72131601-9998 | PROVISION E INSTALACION DE LAVATORIOS | Unidad | 15
108 | 72131601-9998 | PROVISION E INSTALACION DE INODOROS CON CISTERNA BAJA O ACOPLADA DE COLOR BLANCO | Unidad | 12
109 | 72131601-9998 | PROVISION E INSTALACION DE LAVATORIO BLANCO CON PEDESTAL | Unidad | 1
110 | 72131601-9998 | PROVISION E INSTALACION DE INODOROS CON CISTERNA BAJA O ACOPLADA DE COLOR BLANCO | Unidad | 1
111 | 72131601-9998 | PROVISION E INSTALACION DE MINGITORIO PARA BANO COLOR BLANCO CON ACCESORIOS CROMADOS | Unidad | 7
112 | 72131601-9998 | PROVISION E INSTALACION DE PILETA DE A INOXIDABLE 2 BACHAS PROFUNDAS | Unidad | 1
113 | 72131601-9998 | PROVISION E INSTALACION DE PILETA DE A INOXIDABLE 1 BACHA | Unidad | 6
114 | 72131601-9998 | PROVISION E INSTALACION DE DISPENSER DE PAPEL HIGIENICO ROLLO COLOR BLANCO | Unidad | 12
115 | 72131601-9998 | PROVISION E INSTALACION DE DISPENSER DE TOALLAS COLOR BLANCO | Unidad | 10
116 | 72131601-9998 | PROVISION E INSTALACION DE DISPENSER DE JABON LIQUIDO | Unidad | 10
117 | 72131601-9998 | PROVISION E INSTALACION DE PERCHEROS | Unidad | 12
118 | 72131601-9998 | PROVISION Y COLOCACION DE TERMOCALEFON 50 LITROS | Unidad | 1
119 | 72131601-9998 | PROVISION E INSTALACION DE CANILLA BRONCE 3 4 | Unidad | 10
120 | 46171637-001 | PCI ELECTRONICO | Unidad | 1
121 | 46191505-001 | PCI ELECTRONICO | Unidad | 3
122 | 39121409-014 | PCI ELECTRONICO | Unidad | 1
123 | 46191501-001 | PCI ELECTRONICO | Unidad | 8
124 | 32101519-002 | PCI ELECTRONICO | Unidad | 2
125 | 46191505-9998 | PCI ELECTRONICO | Unidad | 3
126 | 39111708-001 | PCI ELECTRONICO | Unidad | 2
127 | 39111710-001 | PROVISION E INSTALACION ACCESORIOS DEL SISTEMA | Unidad | 1
128 | 24111810-001 | PCI HIDRAULICO | Unidad | 1
129 | 40151510-007 | PCI HIDRAULICO | Unidad | 1
130 | 40151510-001 | PCI HIDRAULICO | Unidad | 1
131 | 26131503-002 | PCI HIDRAULICO | Unidad | 1
132 | 40141608-001 | PCI HIDRAULICO | Unidad | 1
133 | 40141608-001 | PCI HIDRAULICO | Mililitros | 6
134 | 40141608-001 | PCI HIDRAULICO | Mililitros | 70
135 | 40101701-990 | PROVISION E INSTALACION DE EQUIPO DE ACONDICIONADOR DE AIRE TIPO CASETTE DE 48 000BTU H | Unidad | 2
136 | 40101701-990 | PROVISION E INSTALACION DE EQUIPO AA TIPO SPLIT | Unidad | 2
137 | 40101701-990 | PROVISION E INSTALACION DE EQUIPO AA TIPO SPLIT PARED DE 24 000 BTU | Unidad | 2
138 | 40101701-990 | PROVISION E INSTALACION DE EQUIPO AA TIPO SPLIT PARED DE 9 000 BTU | Unidad | 1
139 | 72131601-9998 | INSTALACION DE TUBEERIA PARA EVAPORADOR Y CONDENSADOR DE AIRE ACONDICIONADOS EN EDIFICIO DE PARADOR DE CAMIONES CON SU INSTALACION ELECTRICA PREPARADA PARA LA COLOCACION DE AIRES ACONDICIONADO | Unidad | 3
140 | 52141599-9999 | VENTILACION COCINA MINIMERCADO | Unidad | 2
141 | 52141599-9999 | VENTILACION COCINA MINIMERCADO | Unidad | 2
142 | 72131601-9998 | VENTILACION COCINA MINIMERCADO | Unidad | 2
143 | 72131601-9998 | VENTILACION COCINA MINIMERCADO | Unidad | 1
144 | 52141599-9999 | VENTILACION COCINA MINIMERCADO | Unidad | 1
145 | 72131601-9998 | VENTILACION COCINA MINIMERCADO | Unidad | 1
146 | 72131601-9998 | VENTILACION COCINA MINIMERCADO | Unidad | 2
147 | 72131601-9998 | VENTILACION COCINA MINIMERCADO | Unidad | 5
148 | 72131601-9998 | VENTILACION COCINA MINIMERCADO | Unidad | 5
149 | 72131601-9998 | VENTILACION COCINA MINIMERCADO | Unidad | 2
150 | 72131601-9998 | AIRE COMPRIMIDO | Unidad | 1
151 | 72131601-9998 | AIRE COMPRIMIDO | Unidad | 1
152 | 72131601-9998 | AIRE COMPRIMIDO | Mililitros | 50
153 | 72131601-9998 | AIRE COMPRIMIDO | Mililitros | 10
154 | 72131601-9998 | AIRE COMPRIMIDO | Unidad | 1
155 | 72131601-9998 | FUNDACION DE ISLAS | Unidad | 4
156 | 72131601-9998 | FUNDACION DE TOTEM 1 PATA H 7M INCLUIDO | Unidad | 3
157 | 72131601-9998 | Alcantarilla de ingreso y salida | Unidad | 2
158 | 72131601-9998 | FUNDACION DE CARTELES ACCESO Y SALIDA | Unidad | 2
159 | 72131601-9998 | CORDON DE H A | Mililitros | 250
160 | 72131601-9998 | CONTRAPISO DE CASCOTES | Metros cuadrados | 250
161 | 72131601-9998 | VEREDA DE SERVICIOS PISO ALISADO DE CEMENTO RODILLADO Y TEXTURADO ANTIDESLIZANTE | Metros cuadrados | 180
162 | 72131601-9998 | BALDOSON DE H A | Metros cuadrados | 40
163 | 72131601-9998 | PAVIMENTO DE PLAYA PAVIMENTO DE H A | Metros cuadrados | 1.850
164 | 72131601-9998 | PAVIMENTO DE PLAYA | Metros cuadrados | 90
165 | 72131601-9998 | JUNTA CONTRA OTRAS ESTRUCTURAS O BORDE LIBRE e | Mililitros | 170
166 | 72131601-9998 | JUNTA DE DILATACION e 2cm | Mililitros | 80
167 | 72131601-9998 | JUNTAS ASERRADAS O DE CONTRACCION | Mililitros | 950
168 | 72131601-9998 | PLAYA DE ESTACIONAMIENTO Y CIRCULACION DE CAMIONES CON EMPEDRADO | Metros cuadrados | 4.550
169 | 72131601-9998 | ISLA VEHICULOS | Unidad | 4
170 | 72131601-9998 | ENTUBADO DE CANAL FRENTE A TERRENO | Metros cuadrados | 128
171 | 72131601-9998 | CIELORRASO METALICO SUSPENDIDO FABRICADO EN ALUMINIO O ALUZINC COLOR BLANCO | Metros cuadrados | 300
172 | 72131601-9998 | PINTURA | Mililitros | 46,67
173 | 72131601-9998 | PINTURA EPOXI PARA DELIMITAR POSICIONES DE ABASTECIMIENTO | Metros cuadrados | 63
174 | 72131601-9998 | PINTURA | Unidad | 9
175 | 72131601-9998 | PINTURA DE CANOS DE VENTILACION | Unidad | 1
176 | 72131601-9998 | PINTURA DE BASE DE FILTRO | Unidad | 2
177 | 72131601-9998 | PILAR METALICO | Mililitros | 22
178 | 72131601-9998 | TECHO METALICO DE CHAPA GALVANIZADA TRAPEZOIDAL | Metros cuadrados | 300
179 | 72131601-9998 | CHAPAS PLEGABLES NRO | Mililitros | 80
180 | 72131601-9998 | CANALETA DE CHAPA N 18 | Mililitros | 37,5
181 | 72131601-9998 | BOQUETA DE CHAPA N 24 ? 15CM EN BOCA SUPERIOR | Unidad | 8
182 | 72131601-9998 | CANO DE BAJADA PVC 100 MM | Mililitros | 44
183 | 72131601-9998 | CAMARAS DE INSPECCION 40x40 CON DOBLE TAPA | Unidad | 3
184 | 72131601-9998 | CAMARAS DE INSPECCION 50x50 CON DOBLE TAPA | Unidad | 1
185 | 72131601-9998 | P V C | Mililitros | 75
186 | 72131601-9998 | CONJUNTO INTERCEPTOR Y SEPARADOR DE COMBUSTIBLES | Unidad | 1
187 | 72131601-9998 | COLECTORA PERIMETRAL | Mililitros | 113
188 | 72131601-9998 | CAMARAS DE INSPECCION METALICA 30x30 CON TAPA ANTIDESLIZANTE CIEGA TIPO MARINERA DE ESPESOR 3 16 | Unidad | 13
189 | 72131601-9998 | DESAGUE CLOACAL | Mililitros | 10
190 | 72131601-9998 | DESAGUE CLOACAL | Mililitros | 130
191 | 72131601-9998 | DESAGUE CLOACAL | Unidad | 5
192 | 72131601-9998 | JARDINERIA | Metros cuadrados | 400
193 | 72131601-9998 | PROVISION Y COLOCACION DE UN TRANSFORMADOR | Unidad | 1
194 | 72131601-9998 | PROVISION Y COLOCACION DE UN GENERADOR TRIFASICO | Unidad | 1
195 | 72131601-9998 | ALIMENTACION TTA CABLE | Unidad | 1
196 | 72131601-9998 | CABLE MULTIFILAR 4MM2 | Mililitros | 400
197 | 72131601-9998 | CABLE TPR 2 X 4 MM2 | Mililitros | 515
198 | 72131601-9998 | CABLE NYY 2 X 4 MM2 | Mililitros | 225
199 | 72131601-9998 | ELECTRODUCTO TIPO CONDUIT DE 3 4 | Mililitros | 375
200 | 72131601-9998 | ELECTRODUCTO TIPO CONDUIT DE 2 | Mililitros | 65
201 | 72131601-9998 | CREE | Unidad | 16
202 | 72131601-9998 | ARTEFACTO DE ILUMINACION 1X20W | Unidad | 72
203 | 72131601-9998 | ARTEFACTO TIPO ALUMBRADO PUBLICO | Unidad | 3
204 | 72131601-9998 | CAJA DE CONEXION 30X30CM | Unidad | 1
205 | 72131601-9998 | REGISTRO DE MAMPOSTERIA 40X40CM | Unidad | 7
206 | 72131601-9998 | CABLE MULTIFILAR 4MM2 | Mililitros | 170
207 | 72131601-9998 | CABLE NYY 2 X 4 MM2 | Mililitros | 175
208 | 72131601-9998 | CABLE NYY 2 X 2 MM2 | Mililitros | 45
209 | 72131601-9998 | CABLE NYY 4 X 2 5 MM2 | Mililitros | 55
210 | 72131601-9998 | ELECTRODUCTO RIGIDO DE 3 4 | Mililitros | 60
211 | 72131601-9998 | ELECTRODUCTO RIGIDO DE 1 | Mililitros | 60
212 | 72131601-9998 | INTERRUPTOR GOLPE DE PUNO | Unidad | 1
213 | 72131601-9998 | TOMA CORRIENTE P | Unidad | 3
214 | 72131601-9998 | CABLE MULTIFILAR 4MM2 | Mililitros | 75
215 | 72131601-9998 | CABLE NYY 2 X 1 5 MM2 | Mililitros | 140
216 | 72131601-9998 | CABLE NYY 4 X 2 5 MM2 | Mililitros | 140
217 | 72131601-9998 | ELECTRODUCTO 3 4 | Mililitros | 20
218 | 72131601-9998 | ELECTRODUCTO 1 | Mililitros | 15
219 | 72131601-9998 | ELECTRODUCTO 1 1 2 | Mililitros | 15
220 | 72131601-9998 | ELECTRODUCTO 2 | Mililitros | 30
221 | 72131601-9998 | CAJA ANTIEXPLOSIVA MARCA DELGA MOD EXGUB 01 | Unidad | 4
222 | 72131601-9998 | SELLADOR 3 4 | Unidad | 6
223 | 72131601-9998 | SELLADOR 1 | Unidad | 2
224 | 72131601-9998 | SELLADOR 1 1 | Unidad | 2
225 | 72131601-9998 | SELLADOR 2 | Unidad | 2
226 | 72131601-9998 | FLEXIBLE ANTIEXPLOSIVO 3 4 | Unidad | 3
227 | 72131601-9998 | CABLE MULTIFILAR 4MM2 | Mililitros | 100
228 | 72131601-9998 | CABLE NYY 4 X 2 5 MM2 | Mililitros | 185
229 | 72131601-9998 | ELECTRODUCTO 3 4 | Mililitros | 12
230 | 72131601-9998 | ELECTRODUCTO 1 1 2 | Mililitros | 85
231 | 72131601-9998 | CAJA ANTIEXPLOSIVA MARCA DELGA MOD EXGUB 01 | Unidad | 4
232 | 72131601-9998 | SELLADOR 3 4 | Unidad | 4
233 | 72131601-9998 | SELLADOR 1 1 | Unidad | 10
234 | 72131601-9998 | FLEXIBLE ANTIEXPLOSIVO 3 4 | Unidad | 2
235 | 72131601-9998 | CABLE NYY 2 X 1 MM2 | Mililitros | 25
236 | 72131601-9998 | CABLE NYY 2 X 1 5 MM2 | Mililitros | 35
237 | 72131601-9998 | CABLE NYY 3 X 4 MM2 | Mililitros | 20
238 | 72131601-9998 | CABLE NYY 4 X 2 5 MM2 | Mililitros | 170
239 | 72131601-9998 | CABLE NYY 4 X 10 MM2 | Mililitros | 155
240 | 72131601-9998 | CABLE CU | Mililitros | 25
241 | 72131601-9998 | ELECTRODUCTO 3 4 | Mililitros | 45
242 | 72131601-9998 | ELECTRODUCTO 1 | Mililitros | 170
243 | 72131601-9998 | ELECTRODUCTO 1 1 2 | Mililitros | 55
244 | 72131601-9998 | SELLADOR 3 4 | Unidad | 6
245 | 72131601-9998 | SELLADOR 1 | Unidad | 12
246 | 72131601-9998 | SELLADOR 1 1 2 | Unidad | 6
247 | 72131601-9998 | CAJA ANTIEXPLOSIVA MARCA DELGA MOD EXGUB 01 | Unidad | 2
248 | 72131601-9998 | ELECTRODUCTO DE 3 4 | Mililitros | 145
249 | 72131601-9998 | ELECTRODUCTO DE 1 | Mililitros | 30
250 | 72131601-9998 | ELECTRODUCTO DE 1 1 2 | Mililitros | 28
251 | 72131601-9998 | ELECTRODUCTO DE 2 | Mililitros | 105
252 | 72131601-9998 | CAJA ANTIEXPLOSIVA MARCA DELGA MOD EXGUB 01 | Unidad | 3
253 | 72131601-9998 | CAJA ANTIEXPLOSIVA MARCA DELGA MOD EXGUB 02 | Unidad | 4
254 | 72131601-9998 | CAJA ANTIEXPLOSIVA MARCA DELGA MOD EXGUB 03 | Unidad | 3
255 | 72131601-9998 | SELLADOR 3 4 | Unidad | 22
256 | 72131601-9998 | SELLADOR 1 | Unidad | 4
257 | 72131601-9998 | SELLADOR 1 1 2 | Unidad | 2
258 | 72131601-9998 | SELLADOR 2 | Unidad | 12
259 | 72131601-9998 | TOTAL MANO DE OBRA | Unidad | 1
260 | 72131601-9998 | TOTAL MANO DE OBRA | Unidad | 1
261 | 72131601-9998 | JABALINA DE CU | Unidad | 16
262 | 72131601-9998 | CABLE CU | Mililitros | 195
263 | 72131601-9998 | CARTUCHO CADWELD | Unidad | 16
264 | 72131601-9998 | CHISPERO P | Unidad | 1
265 | 72131601-9998 | REGISTRO DE MAMPOSTERIA 15X15CM | Unidad | 19
266 | 72131601-9998 | TOTAL MANO DE OBRA | Unidad | 1
267 | 72131601-9998 | ELECTRODUCTO DE 3 4 | Mililitros | 55
268 | 72131601-9998 | ELECTRODUCTO DE 1 | Mililitros | 115
269 | 72131601-9998 | ELECTRODUCTO 3 4 | Mililitros | 180
270 | 72131601-9998 | ELECTRODUCTO 1 | Mililitros | 50
271 | 72131601-9998 | ELECTRODUCTO 1 1 2 | Mililitros | 130
272 | 72131601-9998 | ELECTRODUCTO 2 | Mililitros | 30
273 | 72131601-9998 | CAJA DE LLAVE METAL 4 X 2 | Unidad | 10
274 | 72131601-9998 | CAJA DE CONEXION | Unidad | 30
275 | 72131601-9998 | CAJA DE PASO 10X10CM | Unidad | 1
276 | 72131601-9998 | TOMA TELEFONICO RJ11 | Unidad | 3
277 | 72131601-9998 | TOMA TELEFONICO RJ45 | Unidad | 3
278 | 72131601-9998 | CAJA ANTIEXPLOSIVA MARCA DELGA MOD EXGUB 01 | Unidad | 6
279 | 72131601-9998 | CAJA ANTIEXPLOSIVA MARCA DELGA MOD EXGUB 02 | Unidad | 5
280 | 72131601-9998 | TOTAL MANO DE OBRA | Unidad | 1
281 | 72131601-9998 | TABLERO GABINETE | Unidad | 1
282 | 72131601-9998 | ALIMENTACION TGE CABLE NYY 1 X 70MM2 | Mililitros | 55
283 | 72131601-9998 | ALIMENTACION TGE CABLE NYY 1 X 95MM2 | Mililitros | 200
284 | 72131601-9998 | ALIMENTACION TGE CABLE NYY 1 X 120MM2 | Mililitros | 135
285 | 72131601-9998 | ALIMENTACION TGE ELECTRODUCTO PVC RIGIDO 4 | Mililitros | 90
286 | 72131601-9998 | LLAVE TM DE 1 X 4 AMP | Unidad | 1
287 | 72131601-9998 | LLAVE TM DE 3 X 32 AMP | Unidad | 3
288 | 72131601-9998 | LLAVE TM DE 3 X 40 AMP | Unidad | 2
289 | 72131601-9998 | LLAVE TM DE 3 X 160 AMP | Unidad | 1
290 | 72131601-9998 | LLAVE TM DE 3 X 250 AMP | Unidad | 2
291 | 72131601-9998 | CONTACTOR | Unidad | 1
292 | 72131601-9998 | LUZ PILOTO | Unidad | 1
293 | 72131601-9998 | TRANSFORMADOR 220 24V | Unidad | 2
294 | 72131601-9998 | CABLE SUBTERRANEO PARA ALIMENTAR PARADOR DE CHOFERES 3 x 25 MM2 | Mililitros | 140
295 | 72131601-9998 | CONTACTOR 24V | Unidad | 2
296 | 72131601-9998 | TABLERO GABINETE | Unidad | 1
297 | 72131601-9998 | ALIMENTACION TS1 | Mililitros | 8
298 | 72131601-9998 | ALIMENTACION TS1 | Mililitros | 8
299 | 72131601-9998 | LLAVE TM DE 2 X 2 AMP | Unidad | 3
300 | 72131601-9998 | LLAVE TM DE 2 X 4 AMP | Unidad | 3
301 | 72131601-9998 | LLAVE TM DE 3 X 10 AMP | Unidad | 5
302 | 72131601-9998 | LLAVE TM DE 3 X 32 AMP | Unidad | 2
303 | 72131601-9998 | INTERRUPTOR DIFERENCIAL 4X25 AMP | Unidad | 5
304 | 72131601-9998 | GUARDAMOTOR 4 6 5 AMP | Unidad | 3
305 | 72131601-9998 | GUARDAMOTOR 1 6 2 5 AMP | Unidad | 2
306 | 72131601-9998 | CONTACTOR | Unidad | 3
307 | 72131601-9998 | ETV 600VA | Unidad | 3
308 | 72131601-9998 | DESCARGADOR ATMOSFERICO | Unidad | 1
309 | 72131601-9998 | TABLERO GABINETE | Unidad | 1
310 | 72131601-9998 | ALIMENTACION TS2 CABLE NYY 4 X 10MM2 | Mililitros | 8
311 | 72131601-9998 | ALIMENTACION TS4 ELECTRODUCTO ANTILLAMA TIPO CONDUIT 2 | Mililitros | 8
312 | 72131601-9998 | LLAVE TM DE 2 X 10 AMP | Unidad | 13
313 | 72131601-9998 | LLAVE TM DE 2 X 16 AMP | Unidad | 7
314 | 72131601-9998 | LLAVE TM DE 3 X 40 AMP | Unidad | 1
315 | 72131601-9998 | INTERRUPTOR DIFERENCIAL 2X25 AMP | Unidad | 1
316 | 72131601-9998 | INTERRUPTOR DIFERENCIAL 4X25 AMP | Unidad | 3
317 | 72131601-9998 | INTERRUPTOR MODULAR 1X20 AMP | Unidad | 13
318 | 72131601-9998 | TABLERO GABINETE | Unidad | 2
319 | 72131601-9998 | ALIMENTACION TS3 CABLE NYY 1 X 70MM2 | Mililitros | 335
320 | 72131601-9998 | ALIMENTACION TS3 CABLE NYY 1 X 50MM2 | Mililitros | 53
321 | 72131601-9998 | ALIMENTACION TS3 ELECTRODUCTO ANTILLAMA TIPO CONDUIT 2 | Mililitros | 200
322 | 72131601-9998 | LLAVE TM DE 2 X 10 AMP | Unidad | 2
323 | 72131601-9998 | LLAVE TM DE 2 X 16 AMP | Unidad | 21
324 | 72131601-9998 | LLAVE TM DE 2 X 25 AMP | Unidad | 2
325 | 72131601-9998 | LLAVE TM DE 2 X 40 AMP | Unidad | 1
326 | 72131601-9998 | LLAVE TM DE 3 X 10 AMP | Unidad | 2
327 | 72131601-9998 | LLAVE TM DE 3 X 16 AMP | Unidad | 1
328 | 72131601-9998 | LLAVE TM DE 3 X 25 AMP | Unidad | 6
329 | 72131601-9998 | LLAVE TM DE 3 X 160 AMP | Unidad | 1
330 | 72131601-9998 | INTERRUPTOR DIFERENCIAL 4X25 AMP | Unidad | 15
331 | 72131601-9998 | CONTACTOR 22KW 50 AMP AC3 | Unidad | 1
332 | 72131601-9998 | GUARDAMOTOR 1 6 2 5 AMP | Unidad | 1
333 | 72131601-9998 | GUARDAMOTOR 4 6 3 AMP | Unidad | 1
334 | 72131601-9998 | MEDIDOR DIFERENCIAL | Unidad | 1
335 | 72131601-9998 | INTERRUPTOR MODULAR 1X20 AMP | Unidad | 11
336 | 72131601-9998 | TABLERO GABINETE | Unidad | 1
337 | 72131601-9998 | ALIMENTACION TS4 CABLE NYY 4 X 6MM2 | Mililitros | 18
338 | 72131601-9998 | ALIMENTACION TS4 ELECTRODUCTO ANTILLAMA TIPO CONDUIT 1 | Mililitros | 18
339 | 72131601-9998 | LLAVE TM DE 2 X 10 AMP | Unidad | 6
340 | 72131601-9998 | LLAVE TM DE 2 X 16 AMP | Unidad | 2
341 | 72131601-9998 | LLAVE TM DE 2 X 20 AMP | Unidad | 2
342 | 72131601-9998 | LLAVE TM DE 3 X 32 AMP | Unidad | 1
343 | 72131601-9998 | INTERRUPTOR DIFERENCIAL 4X25 AMP | Unidad | 2
344 | 72131601-9998 | TABLERO GABINETE | Unidad | 2
345 | 72131601-9998 | ALIMENTACION TS5 CABLE NYY 4 X10MM2 | Mililitros | 20
346 | 72131601-9998 | ALIMENTACION TS5 ELECTRODUCTO ANTILLAMA TIPO CONDUIT 2 | Mililitros | 20
347 | 72131601-9998 | LLAVE TM DE 2 X 10 AMP | Unidad | 12
348 | 72131601-9998 | LLAVE TM DE 2 X 16 AMP | Unidad | 4
349 | 72131601-9998 | LLAVE TM DE 3 X 25 AMP | Unidad | 2
350 | 72131601-9998 | LLAVE TM DE 3 X 32 AMP | Unidad | 2
351 | 72131601-9998 | INTERRUPTOR DIFERENCIAL 4X25 AMP | Unidad | 3
352 | 72131601-9998 | CONTACTOR 7 5KW 18 AMP AC3 | Unidad | 2
353 | 72131601-9998 | INTERRUPTOR MODULAR 1X20 AMP | Unidad | 10
354 | 72131601-9998 | TABLERO GABINETE | Unidad | 1
355 | 72131601-9998 | ALIMENTACION TS INC | Mililitros | 30
356 | 72131601-9998 | ALIMENTACION TS INC | Mililitros | 30
357 | 72131601-9998 | CAJA ANTIEXPLOSIVA MARCA DELGA MOD EXGUB 01 | Unidad | 1
358 | 72131601-9998 | LLAVE TM DE 3 X 10 AMP | Unidad | 2
359 | 72131601-9998 | LLAVE TM DE 3 X 25 AMP | Unidad | 2
360 | 72131601-9998 | LLAVE TM DE 3 X 32 AMP | Unidad | 1
361 | 72131601-9998 | CONTACTOR AC3 9 AMP | Unidad | 2
362 | 72131601-9998 | CONTACTOR AC3 25 AMP | Unidad | 2
363 | 72131601-9998 | RELE TERMICO 1 8 2 5 AMP | Unidad | 2
364 | 72131601-9998 | RELE TERMICO 9 12 AMP | Unidad | 2
365 | 72131601-9998 | INTERRUPTOR DIFERENCIAL 4X25 AMP | Unidad | 1
366 | 72131601-9998 | TABLERO GABINETE | Unidad | 1
367 | 72131601-9998 | ALIMENTACION TS6 CABLE NYY 4 X 6MM2 | Mililitros | 18
368 | 72131601-9998 | ALIMENTACION TS6 ELECTRODUCTO ANTILLAMA TIPO CONDUIT 1 1 2 | Mililitros | 18
369 | 72131601-9998 | LLAVE TM DE 3 X 10 AMP | Unidad | 2
370 | 72131601-9998 | LLAVE TM DE 3 X 32 AMP | Unidad | 1
371 | 72131601-9998 | GUARDAMOTOR 1 6 2 5 AMP | Unidad | 1
372 | 72131601-9998 | GUARDAMOTOR 4 6 3 AMP | Unidad | 1
373 | 72131601-9998 | INTERRUPTOR DIFERENCIAL 4X25 AMP | Unidad | 1
374 | 72131601-9998 | ARRANQUE | Unidad | 1
375 | 72131601-9998 | TABLERO GABINETE | Unidad | 1
376 | 72131601-9998 | ALIMENTACION TS GLP | Mililitros | 60
377 | 72131601-9998 | ALIMENTACION TS GLP ELECTRODUCTO H G | Mililitros | 60
378 | 72131601-9998 | LLAVE TM DE 2 X 4 AMP | Unidad | 1
379 | 72131601-9998 | LLAVE TM DE 2 X 6 AMP | Unidad | 3
380 | 72131601-9998 | LLAVE TM DE 2 X 10 AMP | Unidad | 1
381 | 72131601-9998 | LLAVE TM DE 3 X 10 AMP | Unidad | 2
382 | 72131601-9998 | LLAVE TM DE 3 X 32 AMP | Unidad | 3
383 | 72131601-9998 | CONTACTOR | Unidad | 1
384 | 72131601-9998 | CONTACTOR AC3 6 AMP | Unidad | 1
385 | 72131601-9998 | CONTACTOR AC3 18 AMP | Unidad | 1
386 | 72131601-9998 | RELE TERMICO 2 2 | Unidad | 1
387 | 72131601-9998 | RELE TERMICO 12 | Unidad | 1
388 | 72131601-9998 | ETV 300VA | Unidad | 1
389 | 72131601-9998 | DESCARGADOR ATMOSFERICO | Unidad | 1
390 | 72131601-9998 | TOTAL MANO DE OBRA | Unidad | 1
391 | 72131601-9998 | CABLE MULTIFILAR 2 MM2 | Mililitros | 1.430
392 | 72131601-9998 | CABLE MULTIFILAR 4 MM2 | Mililitros | 260
393 | 72131601-9998 | ELECTRODUCTO TIPO CONDUIT DE 3 4 | Mililitros | 428
394 | 72131601-9998 | ARTEFACTO DE ILUMINACION LED EMPOTRABLE 60X60 CM | Unidad | 26
395 | 72131601-9998 | ARTEFACTO DE ILUMINACION 1X20W | Unidad | 49
396 | 72131601-9998 | ARTEFACTO DE ILUMINACION DE EMBUTIR PHILIPS FBS 970 1X18W PLC BLANCO CON BALASTO ELECTRONICO | Unidad | 106
397 | 72131601-9998 | ARTEFACTO DE ILUMINACION CON REFLECTORES PARABOLICOS BRILLANTES Y ALETAS BLANCAS 2X28W T 4000K | Unidad | 63
398 | 72131601-9998 | ARTEFACTO TIPO ALUMBRADO PUBLICO | Unidad | 3
399 | 72131601-9998 | CARTEL INDICADOR DE SALIDA | Unidad | 4
400 | 72131601-9998 | LLAVE DE 1 PUNTO | Unidad | 17
401 | 72131601-9998 | LLAVE DE 1 PUNTO Y TOMA | Unidad | 8
402 | 72131601-9998 | CAJA DE LLAVE METAL 4 X 2 | Unidad | 45
403 | 72131601-9998 | CAJA DE CONEXION | Unidad | 160
404 | 72131601-9998 | CABLE MULTIFILAR 2 MM2 | Mililitros | 267,97
405 | 72131601-9998 | CABLE MULTIFILAR 4 MM2 | Mililitros | 6.511,64
406 | 72131601-9998 | CABLE MULTIFILAR 6 MM2 | Mililitros | 616,33
407 | 72131601-9998 | CABLE NYY 2 X 4 MM2 | Mililitros | 214,38
408 | 72131601-9998 | CABLE NYY 3 X 4 MM2 | Mililitros | 133,98
409 | 72131601-9998 | ELECTRODUCTO DE 3 4 | Mililitros | 1.741,8
410 | 72131601-9998 | ELECTRODUCTO DE 1 | Mililitros | 428,75
411 | 72131601-9998 | ELECTRODUCTO DE 1 1 2 | Mililitros | 133,98
412 | 72131601-9998 | ELECTRODUCTO 1 | Mililitros | 64,31
413 | 72131601-9998 | LLAVE TIPO PANAM | Unidad | 5
414 | 72131601-9998 | TOMA CORRIENTE UNIVERSAL | Unidad | 31,5
415 | 72131601-9998 | TOMA CORRIENTE SHUCKO | Unidad | 38,5
416 | 72131601-9998 | TOMA CORRIENTE P | Unidad | 63
417 | 72131601-9998 | TOMA CORRIENTE C | Unidad | 4
418 | 72131601-9998 | TOMA INDUSTRIAL 1X25AMP | Unidad | 2
419 | 72131601-9998 | TOMA INDUSTRIAL 1X32AMP | Unidad | 2
420 | 72131601-9998 | TOMA INDUSTRIAL 3X16AMP | Unidad | 2
421 | 72131601-9998 | TOMA INDUSTRIAL 3X25AMP | Unidad | 2
422 | 72131601-9998 | CAJA DE PISO | Unidad | 4
423 | 72131601-9998 | CAJA DE LLAVE METAL 4 X 2 | Unidad | 175
424 | 72131601-9998 | EXTRACTOR PARA BANO | Unidad | 12
425 | 72131601-9998 | TERMOCALEFON | Unidad | 2
426 | 72131601-9998 | TOTAL MANO DE OBRA | Unidad | 1
427 | 72131601-9998 | ELECTRODUCTO DE 3 4 | Mililitros | 170
428 | 72131601-9998 | ELECTRODUCTO DE 1 | Mililitros | 280
429 | 72131601-9998 | ELECTRODUCTO DE 1 1 2 | Mililitros | 25
430 | 72131601-9998 | CAJA DE LLAVE METAL 4 X 2 | Unidad | 25
431 | 72131601-9998 | CAJA DE CONEXION | Unidad | 50
432 | 72131601-9998 | CAJA DE PASO 10X10CM | Unidad | 1
433 | 72131601-9998 | CAJA DE PISO | Unidad | 2
434 | 72131601-9998 | TOMA TELEFONICO RJ11 | Unidad | 12
435 | 72131601-9998 | TOMA TELEFONICO RJ45 | Unidad | 12
436 | 72131601-9998 | TOMA TV | Unidad | 1
437 | 72131601-9998 | TOTAL MANO DE OBRA | Unidad | 1
438 | 72131601-9998 | TRASLADO DE TANQUES DESDE PLANTA PETROPAR VILLA ELISA | Unidad | 4
439 | 72131601-9998 | EXCAVACION DE TANQUES | Metros cúbicos | 550
440 | 72131601-9998 | TABLESTACADO EN EXCAVACION DE FOSA PARA TANQUES | Metros cuadrados | 210
441 | 72131601-9998 | RETIRO TIERRA | Metros cúbicos | 425
442 | 72131601-9998 | ELETROMECANICA | Metros cúbicos | 40
443 | 72131601-9998 | CARGA DE AGUA EN TANQUES | Unidad | 4
444 | 72131601-9998 | BAJADA y NIVELACION TANQUE 30M3 CON GRUA CERTIFICADA Y VERIFICADA | Unidad | 4
445 | 72131601-9998 | RELLENO Y COMPACTACION CON ARENA LAV | Metros cúbicos | 190
446 | 72131601-9998 | RELLENO Y COMPACTACION CON ARENA DEL LUGAR DESDE LOMO DE TANQUE | Metros cúbicos | 125
447 | 72131601-9998 | PROVISION Y COLOC | Unidad | 6
448 | 72131601-9998 | COLOCACION DE TAPA HERMETICA DE 4 | Unidad | 12
449 | 72131601-9998 | PROVISION E INSTALACION CANERIAS DE SUCCION POLIETILENO DEL TIPO PEAD | Mililitros | 150
450 | 72131601-9998 | PROVISION E INSTALACION CANERIAS DE SUCCION POLIETILENO DEL TIPO PEAD | Mililitros | 600
451 | 72131601-9998 | PROVISION E INSTALACION CANERIAS DE VENTILACION | Mililitros | 50
452 | 72131601-9998 | CANERIAS DE SUCCION POLIETILENO DEL TIPO PEAD | Mililitros | 200
453 | 72131601-9998 | PROVISION E INSTALACION CANERIAS DE DESCARGA POLIETILENO DEL TIPO PEAD | Mililitros | 240
454 | 72131601-9998 | PROVISION E INSTALACION CODOS 45 | Unidad | 12
455 | 72131601-9998 | PROVISION E INSTALACION CANERIA DE RECUPERACION DE GASES H G | Mililitros | 6
456 | 72131601-9998 | PROVISION E INSTALACION CANERIAS DE VENTILACION | Unidad | 7
457 | 72131601-9998 | PROVISION Y COLOCACION DE TAPONES DE H G | Unidad | 1
458 | 72131601-9998 | COLOCACION DE PLACA IDENTIFICATORIA DE CAPACIDAD Y PRODUCTO en todos los tanques EN DESCARGA | Unidad | 1
459 | 72131601-9998 | CONSTRUCCION DE REGISTROS CIRCULARES DE 0 30 DE LADRILLO DESDE LOMO DE TANQUE | Unidad | 10
460 | 72131601-9998 | CONSTRUCCION DE REGISTROS CIRCULARES DE 0 30 DE LADRILLO DESDE LOMO DE TANQUE | Unidad | 6
461 | 72131601-9998 | CALIBRACION DE TANQUES DE 30 000 L CON PROVISION DE REGLA DE ALUMINIO ANODIZADO | Unidad | 2
462 | 72131601-9998 | CALIBRACION DE TANQUES DE 15 000 L CON PROVISION DE REGLA DE ALUMINIO ANODIZADO | Unidad | 4
463 | 72131601-9998 | PRUEBAS DE PRESION HIDRAULICA TANQUES Y CANERIAS | Unidad | 6
464 | 72131601-9998 | CONSTRUCCION DE REGISTRO DESCARGA A DISTANCIA c prov | Unidad | 6
465 | 72131601-9998 | BALDE ANTIDERRAME 12 | Unidad | 6
466 | 72131601-9998 | CAJA DE VEREDA | Unidad | 1
467 | 72131601-9998 | INSTALACION DE SURTIDOR OCTUPLE | Unidad | 3
468 | 72131601-9998 | INSTALACION DE FILTRO PRENSA 4000 PARA DIESEL COMUN Y MBARETE C COLECTOR Y LLAVE DE PASO Y CONSTRUCCION DE BASE | Unidad | 2
469 | 72131601-9998 | PROVISION Y COLOCACION DE VALVULAS ESFERICAS DE 1 2 | Unidad | 1
470 | 72131601-9998 | PROVISION Y COLOCACION DE CANOS DE BRONCE DE 5 16 | Unidad | 4
471 | 72131601-9998 | PROVISION Y COLOCACION DE VALVULAS ESFERICAS DE 1 1 2 | Unidad | 1
472 | 72131601-9998 | CONSTRUCCION DE POZO DE MONITOREO SONDEO CON INSTALACION DE TAPA OLLA | Unidad | 4
473 | 72131601-9998 | INSTALACION DE VALVULA DE SOBRELLENADO | Unidad | 6
474 | 72131601-9998 | CONEXION DE CRUCETA CON VALVULA ESFERICA | Unidad | 6
475 | 72131601-9998 | PROVISION Y COLOCACION CONEXION DE VALVULA DE RECUPERACION DE GASES | Unidad | 1
476 | 72131601-9998 | PROVISION Y COLOCACION CONEXION DE VALVULA BALANCEO PRESION Y VACIO | Unidad | 6
477 | 72131601-9998 | INSTALACION DE SELLADORES DE | Unidad | 1
478 | 72131601-9998 | INSTALACION DE SELLADORES DE | Unidad | 1
479 | 72131601-9998 | PROVISION E INSTALACION JABALINA CONEXION A TIERRA | Unidad | 1
480 | 72131601-9998 | PROVISION E INSTALACION CONTENEDOR PARA TANQUES DE | Unidad | 6
481 | 72131601-9998 | PROVISION E INSTALACION CONTENEDOR P SURTIDOR 3 OCTUPLES | Unidad | 3
482 | 72131601-9998 | PROVISION E INSTALACION CONTENEDOR P FILTROS DE 4000 | Unidad | 2
483 | 72131601-9998 | PROVISION Y COLOC | Unidad | 4
484 | 72131601-9998 | BASE DE TANQUE PARA GLP | Unidad | 1
485 | 72131601-9998 | ISLA GLP | Unidad | 1
486 | 72131601-9998 | ROCIADO | Unidad | 1
487 | 72131601-9998 | ROCIADO | Unidad | 1
488 | 72131601-9998 | ROCIADO | Mililitros | 20
489 | 72131601-9998 | ROCIADO | Unidad | 2
490 | 72131601-9998 | ROCIADO | Unidad | 1
491 | 72131601-9998 | CARTELERIA E IMAGEN CORPORATIVA | Unidad | 1
492 | 72131601-9998 | CARTELERIA E IMAGEN CORPORATIVA | Unidad | 3
493 | 72131601-9998 | CARTELERIA E IMAGEN CORPORATIVA | Mililitros | 95
494 | 72131601-9998 | CARTELERIA E IMAGEN CORPORATIVA | Unidad | 2
495 | 72131601-9998 | CARTELERIA E IMAGEN CORPORATIVA | Unidad | 3
496 | 72131601-9998 | CARTELERIA E IMAGEN CORPORATIVA | Mililitros | 10
497 | 72131601-9998 | CARTELERIA E IMAGEN CORPORATIVA | Unidad | 3
498 | 72131601-9998 | CARTELERIA E IMAGEN CORPORATIVA | Unidad | 3
499 | 72131601-9998 | CARTELERIA E IMAGEN CORPORATIVA | Mililitros | 16,5
500 | 72131601-9998 | CARTELERIA E IMAGEN CORPORATIVA | Unidad | 1
501 | 72131601-9998 | CARTELERIA E IMAGEN CORPORATIVA | Unidad | 3
502 | 72131601-9998 | CARTELERIA E IMAGEN CORPORATIVA | Unidad | 1
503 | 72131601-9998 | CARTELERIA E IMAGEN CORPORATIVA | Unidad | 2
504 | 72131601-9998 | LIMPIEZA FINAL DE OBRA | Unidad | 1
Precio Total
Firma
| Nombre: | [indicar el nombre completo de la persona que firma el Formulario de la Oferta]
| En calidad de: | [indicar la calidad jurídica de la persona que firma el Formulario de la Oferta]