## items
Ítems del llamado Construcciones en el campus UNI Plurianual 2020 - 2021. con ID: 379496
LOTE NRO: 1
Residencia Universitaria, Contrato Abierto: No , Abastecimiento simultáneo: No
Ítem | Código Catálogo | Descripción del Bien | Unidad de Medida | Cantidad | Precio unitario (IVA incluído) | Precio total
1 | 72131601-002 | Preparacion de obra | Unidad Medida Global | 1
1.1 |  | Replanteo de obra | Metros cuadrados | 119,96
1.2 |  | Obrador para personal conforme a esquema | Unidad Medida Global | 1
1.3 |  | Cartel de obra 2,00m x1,50m de lona vinílica con estructura metálica y soporte según diseño amurado en primer piso | Unidad | 1
2 | 72131601-006 | Aislacion | Metro lineal | 1
2.1 |  | Horizontal con mortero 1:3 + hidrófugo | Metro lineal | 150
3 | 72131601-005 | Mamposteria | Metros cuadrados | 269
3.1 |  | De ladrillos cerámico comunes 0,15 m con envarillado de 2 ø 6 a la altura de 0,50 m y del antepecho de ventana (dos juntas envarilladas) | Metros cuadrados | 269
4 | 72131601-007 | Construccion/Colocacion de techo/tinglado | Metros cuadrados | 188
4.1 |  | Colocación de cielorraso de PVC color blanco con estructura metálica de caños estructural 20x20mm y colgantes de 20x30 mm según especificaciones técnicas incluye escotilla y corniza | Metros cuadrados | 188
5 | 72131601-010 | Aberturas | Unidad | 4
5.1 |  | Puerta placa de canafisto de 0,90x2,10m c/marco de canafisto o similar de 2"x 6" c/ contramarco, c/barniz manos necesarias incluye herrajes, y cerradura tipo manija a tambor | Unidad | 4
6 | 72131601-001 | Construccion e instalaciones electricas | Unidad Medida Global | 1
6.1 |  | Tablero metálico de embutir con barras para 36 llaves (RST, Ny T) y uno de corte general | Unidad | 1
6.2 |  | Tablero metálico de embutir con barras para 50 llaves (RST, Ny T) y uno de corte general | Unidad | 1
6.3 |  | Equipos de focos de bajo consumo de rosca fina de 45w con portalámparas | Unidad | 22
6.4 |  | Ventilador de techo de 7 velocidades, con todos sus accesorios | Unidad | 10
6.5 |  | Toma corriente doble | Unidad | 27
6.6 |  | Llaves TM de 3x80A | Unidad | 2
6.7 |  | Cable NYY de 4x25 mm2 | Unidad Medida Global | 1
6.8 |  | Llaves TM de 10A | Unidad | 13
6.9 |  | Llaves TM de 25A | Unidad | 5
6.10 |  | Llaves TM de 32A | Unidad | 7
6.11 |  | Llaves de 1 punto y toma | Unidad | 9
6.12 |  | Cajas metálicas rectangulares para llaves | Unidad Medida Global | 1
6.13 |  | Cable de 4 mm2 | Unidad Medida Global | 1
6.14 |  | Cable de 2 mm2 | Unidad Medida Global | 1
6.15 |  | Cable de 6 mm2 | Unidad Medida Global | 1
6.16 |  | Caño corrugado antillama de 1" | Unidad Medida Global | 1
6.17 |  | Caño corrugado antillama de 3/4" | Unidad Medida Global | 1
6.18 |  | Boca para calefón ducha | Unidad | 7
6.19 |  | Caño PVC liso de 3/4" | Unidad Medida Global | 1
6.20 |  | Caño PVC liso de 1" | Unidad Medida Global | 1
7 | 72131601-011 | Instalaciones sanitarias | Unidad Medida Global | 1
7.1 |  | Alimentación de agua corriente hasta artefactos sanitarios cañerías de PVC 3/4" | Unidad Medida Global | 1
7.2 |  | Cañería de PVC Ø 3/4" | Metro lineal | 20
7.3 |  | Cañería de PVC Ø 1/2" | Metro lineal | 15
7.4 |  | Canilla pico manguera 1/2" de PVC | Unidad | 2
7.5 |  | Provisión y colocación de Inodoro blanco con cisterna alta | Unidad | 6
7.6 |  | Provisión y colocación de Mingitorio | Unidad | 3
7.7 |  | Provisión y colocación de Jaboneras | Unidad | 4
7.8 |  | Duchas eléctricas | Unidad | 8
7.9 |  | Provisión y colocación de Portarrollos | Unidad | 4
7.10 |  | Provisión y colocación de Toalleros | Unidad | 4
7.11 |  | Revestimiento de azulejos cerámico 20x30cm. | Metros cuadrados | 66
7.12 |  | Mesadas de granito natural pulido de 1,70*0,45 con 3 bachas de acero inox incluye grifo metálico con cierre de medio giro para agua fría. | Unidad | 2
7.13 |  | Provisión y Colocación de rejillas de piso sifonada de 15cm x 15cm | Unidad | 7
7.14 |  | Provisión y Colocación de desagüe cloacal (PVC 100 mm) con accesorios. | Unidad Medida Global | 1
7.15 |  | Provisión y Colocación de desagüe cloacal (PVC 75 mm) con accesorios. | Unidad Medida Global | 1
7.16 |  | Provisión y colocación de espejos de1,20m x 0,6 m con accesorios de fijación cromado | Unidad | 2
7.17 |  | llave de paso de 3/4" cromado | Unidad | 4
8 | 72131601-012 | Servicio de pintura | Metros cuadrados | 513
8.1 |  | Pintura al látex interior y exterior (manos necesarias) | Metros cuadrados | 513
9 | 72131601-008 | Revoques | Metros cuadrados | 450
9.1 |  | Interior y exterior a una capa c/ hidrófugo y terminación con filtrado | Metros cuadrados | 450
10 | 72131601-013 | Limpieza de obra | Unidad Medida Global | 1
10.1 |  | LIMPIEZA FINAL DE OBRA Y RETIRO DE ESCOMBROS | Unidad Medida Global | 1
Precio Total
LOTE NRO: 2
Facultad de Ciencias Agropecuarias y Forestales, Contrato Abierto: No , Abastecimiento simultáneo: No
Ítem | Código Catálogo | Descripción del Bien | Unidad de Medida | Cantidad | Precio unitario (IVA incluído) | Precio total
1 | 72131601-002 | Preparación de obra | Unidad Medida Global | 1
1.1 |  | Obrador para personal conforme a esquema | Unidad Medida Global | 1
1.2 |  | Cartel de obra 2x1,50 de lona vinílica con estructura metálica y soporte según diseño instalado en pie de obra | Unidad | 1
1.3 |  | Retiro de ventanas y puertas | Unidad | 3
1.4 |  | Retiro y Colocación de Aire Acondicionado | Unidad | 8
1.5 |  | Adecuación y colocación de escalera metálica recuperada con posterior retiro del mismo al final de su utilización | Unidad Medida Global | 1
2 | 72103003-001 | Servicio de Demolición | Unidad Medida Global | 1
2.1 |  | Demolición de mampostería de 0,15m | Metros cuadrados | 4,65
2.2 |  | Demolición de contrapiso | Metros cuadrados | 153
2.3 |  | Demolición de piso cerámico | Metros cuadrados | 2,85
2.4 |  | Demolición de revestimiento cerámico | Metros cuadrados | 10,3
2.5 |  | Demolición de piso calcáreo | Metros cuadrados | 15,25
2.6 |  | Demolición de zócalo | Metro lineal | 157
2.7 |  | Demolición de baldoson de cemento | Metros cuadrados | 98,7
2.8 |  | Demolición de artefactos sanitarios | Unidad | 3
2.9 |  | Demolición de mamparas (Durlock, Duratec,vidrio, etc.) | Metros cuadrados | 12,5
2.10 |  | Demolición de revoque | Metros cuadrados | 69
2.11 |  | Retiro de cartel lumínico con disposición final | Metros cuadrados | 7,7
2.12 |  | Retiro de bandeja de 4x100w con sus respectivos fluorescentes | Unidad | 22
2.13 |  | Retiro de bandeja de 3x100w con sus respectivos fluorescentes | Unidad | 1
2.14 |  | Retiro de bandeja de 2x100w con sus respectivos fluorescentes | Unidad | 11
3 | 72131601-005 | Mampostería | Unidad Medida Global | 1
3.1 |  | De ladrillos cerámico comunes 0,15 m con envarillado del 2 ø 6 por lo menos en dos sectores en la mampostería | Metros cuadrados | 38,5
3.2 |  | Dintel en aberturas con 2 ø 8 con mortero 1:3 | Metro lineal | 18,2
3.3 |  | De yeso acartonado de 0,15m con estructura metálica encintada, masillada y con lana de vidrio de 50mm con una cara aluminizada | Metros cuadrados | 31,8
4 | 72131601-010 | Aberturas | Unidad | 1
4.1 |  | Puerta de 0,7x2,10m de una hojas metalica, incluye marco metálico, herrajes, y cerradura tipo manija y tambor | Unidad | 1
4.2 |  | Ventana de aluminio de 1,60x0,50m con marco de aluminio y vidrio templado de 8mm de espesor con hoja fija | Unidad | 8
4.3 |  | Ventana de aluminio de 4,30x0,70m con marco de aluminio y vidrio templado de 8mm de espesor con hojas fijas | Unidad | 1
4.4 |  | Ventana de aluminio de 1,40x0,70m con marco de aluminio y vidrio templado de 8mm de espesor con hoja fija | Unidad | 2
4.5 |  | Ventana de aluminio de 2,00 x1,50m con marco de aluminio y vidrio templado de 8mm de espesor con 2 hojas corrediza y una hoja fija | Unidad | 1
4.6 |  | Puerta vidriera de carpintería de aluminio con vidrios templados esp. 10mm, vidrios transparentes, cerraduras tipo manija y brazo antipánico, incluye accesorios y herrajes y mecanismo de cierre automático tipo brazo extendible. Dimensiones 1,60x2,10m con una hoja fija según diseño. | Unidad | 1
4.7 |  | Retiro, traslado y colocación de Puerta vidriera de carpintería de aluminio con vidrios templados esp. 10mm, vidrios transparentes, cerraduras tipo manija y brazo antipánico, incluye accesorios y herrajes y mecanismo de cierre automático tipo brazo extendible. Dimensiones 1,60 x 2,10m | Unidad | 1
4.8 |  | Puerta vidriera de carpintería de aluminio con vidrios templados esp. 10mm, vidrios transparentes, cerraduras tipo manija y brazo antipánico, incluye accesorios y herrajes y mecanismo de cierre automático tipo brazo extendible. Dimensiones 0,90x2,10m según diseño. | Unidad | 1
5 | 72131601-006 | Aislación | Metros cuadrados | 225
5.1 |  | Vertical en muros salpicado con mortero1:3+ hidrófugo | Metros cuadrados | 225
6 | 72131601-008 | Revoques | Metros cuadrados | 156
6.1 |  | Interior y exterior a una capa c/ hidrófugo y terminación con filtrado | Metros cuadrados | 156
7 | 72131601-011 | Instalaciones sanitarias | Unidad Medida Global | 1
7.1 |  | Canilla pico manguera 1/2" de bronce | Unidad | 2
7.2 |  | Provisión y colocación de Inodoro blanco o color con cisterna alta | Unidad | 1
7.3 |  | Provisión y colocación de Mingitorio con accesorios | Unidad | 1
7.4 |  | Provisión y colocación de Jaboneras | Unidad | 1
7.5 |  | Provisión y colocación de Portarrollos | Unidad | 1
7.6 |  | Mesada de granito natural color gris mara pulido terminación simple y una bacha de acero inoxidable mediano c/ grifo de agua fría a presión con cierre automático (incluye accesorios). Dimensión 0,7x0,45 | Unidad | 1
7.7 |  | Provisión y colocación de zócalo de granito natural color gris mara pulido para mesada h=8cm | Metro lineal | 0,7
7.8 |  | Provisión y colocación de pollera de granito natural color gris mara pulido para mesada h=8cm | Metro lineal | 1,6
7.9 |  | Provisión e Instalación de llave de paso 1/2" cromado | Unidad | 1
8 | 72101510-007 | Construccion de desague cloacal | Unidad Medida Global | 1
8.1 |  | Registro de 40x40x40cm con Rejilla de piso para canilla de servicio y/o bajada con su adecuación y conexión a la red pluvial | Unidad | 1
8.2 |  | Rejilla de piso sifonada cuadrada Nº25 15x15x50cm (incluye accesorios) | Unidad | 1
9 | 72102602-007 | Desmontaje y/o Colocación de mamparas | Metros cuadrados | 4
9.1 |  | Placa de cenefa tipo cementicio de ACM de 4 mm color a elección | Metros cuadrados | 4
10 | 72131601-009 | Colocación de pisos - contrapisos | Unidad Medida Global | 1
10.1 |  | Contrapiso de hormigón de cascotes, compactado esp: 10cm | Metros cuadrados | 153
10.2 |  | Carpeta asiento de piso | Metros cúbicos | 153
10.3 |  | Piso cerámico PEI4 O PEI5 | Metros cuadrados | 275
10.4 |  | Zócalo cerámico de 10 cm | Metro lineal | 157
10.5 |  | Piso Baldoson granítico blangino de 40cm x 40cm | Metros cuadrados | 153
11 | 72101607-002 | Revestimiento de pared o muros | Metros cuadrados | 10,3
11.1 |  | De azulejos cerámicos 45x45cm | Metros cuadrados | 10,3
12 | 72131601-001 | Construccion e instalaciones electricas | Unidad Medida Global | 1
12.1 |  | Caja mecánica rectangular ignofugo para exterior para toma corriente | Unidad | 2
12.2 |  | Toma corriente doble con puesta a tierra | Unidad | 14
12.3 |  | Cable de 4 mm2 | Unidad Medida Global | 1
12.4 |  | Equipo de foco led de 40w con porta foco | Unidad | 35
12.5 |  | Cable canal de 4x3 cm | Unidad Medida Global | 1
12.6 |  | Caño corrugado antillama de 3/4" | Unidad Medida Global | 1
12.7 |  | Colocación de jabalina de cobre de 5/8 de 4mm2 | Unidad | 1
13 | 72131601-007 | Construccion/Colocacion de techo/tinglado | Unidad Medida Global | 1
13.1 |  | Techo de chapa de zinc sinusoidal Nº 27 sobre estructura de perfiles metálicos reticulados s/diseño y especificaciones | Metros cuadrados | 12
13.2 |  | Cenefa Nº24 de 50cm de desarrollo | Metro lineal | 12
13.3 |  | Aislación de espuma de polietileno con 2 caras aluminizadas de 10mm para techo | Metros cuadrados | 47,5
13.4 |  | Retiro y colocación de chapas y estructura metálica con recuperación de los mismos | Metros cuadrados | 33,75
13.5 |  | Cielorraso de madera de machimbre con estructura de soporte de armazón de madera (incluye pintura al barniz manos necesarias) | Metros cuadrados | 152
13.6 |  | Cornisa de madera para cielorraso incluye pintura al barniz manos necesarias | Metro lineal | 166
13.7 |  | Escotilla de madera de machimbre de 60x60cm incluye pintura al barniz manos necesarias | Unidad | 15
14 | 72101510-005 | Construccion de desague pluvial | Metro lineal | 1
14.1 |  | Canaleta de chapa Nº24 embutida desarrollo 1,6m (Incluye esmalte sintético, antioxido y garganta circular) | Metro lineal | 6,5
14.2 |  | Cañería de bajada de PVC 100mm color blanco con elementos de sujeción con codo de PVC de 100mm con garganta cilíndricas hasta registro(incluye sellado entre garganta cilíndrica y bajada de PVC) | Metro lineal | 13
15 | 72131601-012 | Servicio de pintura | Unidad Medida Global | 1
15.1 |  | De Mochetas en aberturas al látex interior y/o exterior espesor promedio 6cm, manos necesarias | Metro lineal | 395,7
15.2 |  | Interiores de paredes de yeso acartonado al látex con enduido | Metros cuadrados | 63,6
16 | 72131601-013 | Limpieza de obra | Unidad Medida Global | 1
16.1 |  | Limpieza final de obra y retiro de escombros | Unidad Medida Global | 1
Precio Total
LOTE NRO: 3
Laboratorio de Ingenieria, Contrato Abierto: No , Abastecimiento simultáneo: No
Ítem | Código Catálogo | Descripción del Bien | Unidad de Medida | Cantidad | Precio unitario (IVA incluído) | Precio total
1 | 72131601-002 | Preparacion de obra | Unidad Medida Global | 1
1.1 |  | Obrador para personal conforme a esquema. | Unidad Medida Global | 1
1.2 |  | Retiro de mampostería de 0,15m | Metros cuadrados | 75
1.3 |  | Retiro y colocación de reflector tipo Jirafa corta | Unidad | 1
1.4 |  | Retiro de instalación eléctrica Existente (Planta Baja) | Unidad Medida Global | 1
1.5 |  | Retiro y Colocación de Aire Acondicionado | Unidad | 1
1.6 |  | Retiro de Canaleta a Cielo Abierto desarrollo 0,80m | Metro lineal | 20
1.7 |  | Replanteo de obra. | Metros cuadrados | 210
1.8 |  | Instalación Eléctrica Provisoria | Unidad Medida Global | 1
1.9 |  | Retiro de aberturas | Unidad | 4
1.10 |  | Vallado de obra con cerramiento de chapa con puntales de madera h: 1,80 sobre el terreno. | Unidad Medida Global | 1
1.11 |  | Retiro de escalera Metálica en laboratorio | Unidad | 3
1.12 |  | Cartel de Obra 2,00m x1,50m de lona Vinílica con Estructura Metálica y Soporte según diseños amurado en planta baja | Unidad Medida Global | 1
1.13 |  | Excavación para cimiento | Metros cúbicos | 41
1.14 |  | Relleno y compactación | Metros cúbicos | 7
1.15 |  | Desmonte de suelo | Metros cuadrados | 7
2 | 72131601-001 | Construccion e instalaciones electricas | Metros cuadrados | 1
2.1 |  | Retiro de Piso Calcáreo | Metros cuadrados | 50
2.2 |  | Retiro de Piso baldoson de Cemento | Metros cuadrados | 86
2.3 |  | Retiro de contrapiso | Metros cuadrados | 137
3 | 72131601-004 | Colocacion de hormigon armado | Metros cúbicos | 1
3.1 |  | Estructura de Hormigón Armado (Zapatas, Encadenado Inferior) | Metros cúbicos | 4,5
3.2 |  | Pilares de Hormigón Armado | Metros cúbicos | 4,75
3.3 |  | Losa de acceso de 10cm | Metros cúbicos | 0,3
3.4 |  | Losa y vigas de Hormigón Armado | Metros cúbicos | 12,95
3.5 |  | Estructura de Hormigón Armado para Escalera | Metros cúbicos | 1,75
4 | 72131601-005 | Mamposteria | Metro lineal | 1
4.1 |  | Mampostería de nivelación de ladrillo común cerámico 0,20m | Metros cuadrados | 18
4.2 |  | Dintel de varilla de 2 Ø de 8 mm. sobre aberturas y bajo ventanas. | Metro lineal | 99
4.3 |  | Mampostería de ladrillo hueco 6 agujeros cerámico espesor 0,15m incluye envarillado 2Ø de 6 mm. en dos sectores de la mampostería una cara vista | Metros cuadrados | 58
5 | 72131601-006 | Aislacion | Metro lineal | 1
5.1 |  | Vertical en muros salpicado con mortero1:3+hidrófugo | Metros cuadrados | 82
5.2 |  | En "U" 0,80m (mortero con hidrófugo y Pintura Bituminosa | Metro lineal | 75
6 | 72131601-007 | Construccion/Colocacion de techo/tinglado | Metro lineal | 1
6.1 |  | Techo de chapa de zinc sinusoidal Nº 26 sobre estructura de perfiles metálicos reticulados s/diseño y especificaciones (nueva) | Metros cuadrados | 106
6.2 |  | Arreglo de techo existente | Metros cuadrados | 50
6.3 |  | babeta de chapa Nº 27 con desarrollo de 0,50m | Metro lineal | 12
6.4 |  | Aislación con membrana de polietileno expandido aluminizado dos cara de 10 cm. | Metros cuadrados | 106
7 | 72131601-011 | Instalaciones sanitarias | Unidad Medida Global | 1
7.1 |  | Alimentación de agua corriente hasta artefactos sanitarios cañerías de pvc 3/4" | Unidad Medida Global | 1
7.2 |  | llave de paso de 1/2" cromado | Unidad | 1
7.3 |  | Provisión y Colocación de rejillas de piso sifonada 10cm x10cm | Unidad | 1
7.4 |  | Provisión y Colocación de desagüe cloacal (PVC 100 mm) con accesorios. | Unidad Medida Global | 1
7.5 |  | Provisión y Colocación de desagüe cloacal (PVC 75 mm) con accesorios. | Unidad Medida Global | 1
7.6 |  | Canaleta de chapa galvanizada de desarrollo 0,50m | Metro lineal | 18
7.7 |  | Caños de bajada de pvc de 100 mm | Metro lineal | 30
7.8 |  | Desagüe Pluvial , con mampostería de ladrillo común 0,15m y fondo de ladrillo común, ancho 0,45 incluye rejilla metálica según diseño | Metro lineal | 18
8 | 72131601-001 | Construccion e instalaciones electricas | Unidad | 1
8.1 |  | Tablero metalico de embutir con barras para 36 llaves RST, neutro y tierra | Unidad | 1
8.2 |  | Llave de TM. de 16 A. | Unidad | 2
8.3 |  | Llave de TM. de 3x25 A. | Unidad | 2
8.4 |  | Llave de TM. de 3x20 A. | Unidad | 1
8.5 |  | Llave de TM. de 3x16 A. | Unidad | 1
8.6 |  | Llave de TM. de 3x10 A. | Unidad | 2
8.7 |  | Cable NYY de 4x16mm2 de tablero a tablero | Metro lineal | 50
8.8 |  | Caño electroducto de 2" | Metro lineal | 50
8.9 |  | Cable de 4mm2 | Unidad Medida Global | 1
8.10 |  | Cable de 4 X4 mm2 | Unidad Medida Global | 1
8.11 |  | Caño corrugado antillama de 3/4" | Unidad Medida Global | 1
8.12 |  | Caja rectangular de PVC para toma corriente | Unidad | 10
8.13 |  | Caja hexagonal de PVC para toma artefacto | Unidad | 20
8.14 |  | "Spot de embutir techo de 1x26w, 4100 ºK LED " | Unidad | 17
8.15 |  | Toma corriente doble alta con puesta a tierra | Unidad | 6
8.16 |  | Toma corriente doble baja con puesta a tierra | Unidad | 1
8.17 |  | Un Punto y toma combinado | Unidad | 2
8.18 |  | Un Toma corriente alta con puesta a tierra | Unidad | 7
8.19 |  | Llave bipolar para Aire acondicionado | Unidad | 2
9 | 72131601-008 | Revoques | Metros cuadrados | 1
9.1 |  | Interior a una capa c/ hidrófugo y terminación con filtrado | Metros cuadrados | 82
9.2 |  | De vigas y columnas a una capa grueso y filtrado exterior | Metros cuadrados | 82
9.3 |  | De Mochetas en Ventanas y Puerta esp. 10 cm | Metros cuadrados | 70
10 | 72131601-009 | Colocacion de pisos - contrapisos | Metros cuadrados | 1
10.1 |  | Zócalo cerámico | Metro lineal | 60
10.2 |  | Piso cerámico PEI4 O PEI5 | Metros cuadrados | 137
10.3 |  | Piso baldoson de cemento de 40x40cm | Metros cuadrados | 20
10.4 |  | Carpeta de asiento | Metros cuadrados | 137
10.5 |  | Contrapiso de Hormigón de cascotes compactado espesor 0,10cm | Metros cuadrados | 137
11 | 72131601-010 | Aberturas | Unidad | 1
11.1 |  | Puerta doble hoja de carpintería metálica con chapa Nº 24 de 1,80 x 2,10m c/ marco, incluye herrajes y cerradura tipo manija con barra antipanico | Unidad | 2
11.2 |  | Puerta de una hoja de carpintería metálica con chapa Nº 24 de 1,0 x 2,10m con marco, incluye herrajes y cerradura tipo manija con barra antipanico | Unidad | 1
11.3 |  | Ventana corrediza de carpintería de aluminio con vidrios trasparentes templados de 6 mm de 1,40 x 1,20m | Unidad | 6
11.4 |  | Ventana fija de carpintería de aluminio con vidrios trasparentes templados de 6 mm de 1,60 x 0,60m | Unidad | 5
11.5 |  | Ventana corrediza de carpintería de aluminio con vidrios trasparentes templados de 6 mm de 2,40 x 0,60m | Unidad | 1
11.6 |  | Ventana corrediza carpintería de aluminio con vidrios traslucido templados de 6 mm de 1,0 x 0,60m | Unidad | 1
11.7 |  | Ventana corrediza carpintería de aluminio con vidrios trasparentes templados de 6 mm de 1,0 x 1,20m | Unidad | 1
11.8 |  | Puerta placa de cedro de 0,70x2,10m c/marco de cedro o similar de 2"x6" c/ contramarco,c/barniz manos necesaria incluye herrajes, y cerradura tipo manija y tambor. | Unidad | 1
12 | 72131601-013 | Limpieza de obra | Unidad Medida Global | 1
12.1 |  | Limpieza final de obra y retiro de escombros | Unidad Medida Global | 1
Precio Total
LOTE NRO: 4
Facultad de Ciencias y Tecnología, Contrato Abierto: No , Abastecimiento simultáneo: No
Ítem | Código Catálogo | Descripción del Bien | Unidad de Medida | Cantidad | Precio unitario (IVA incluído) | Precio total
1 | 72131601-002 | Preparación de obra - Oficina de Reciclaje CyT | Unidad Medida Global | 1
1.1 |  | Instalación eléctrica provisoria | Unidad Medida Global | 1
1.2 |  | Demolición de abertura existente 1,00 x 3,00 m | Unidad | 1
1.3 |  | Demolición de abertura existente 0,40 x 3,00 m | Unidad | 1
1.4 |  | Demolición de abertura existente 0,40 x 1,15 m | Unidad | 1
1.5 |  | Arreglo de pared alrededor de aberturas incluye mochetas, revoque y pintura interior y exterior | Unidad | 1
1.6 |  | Limpieza de pared con agua y lavandina | Metros cuadrados | 50
2 | 72131601-007 | Construccion/Colocacion de techo/tinglado - Oficina de Reciclaje CyT | Unidad Medida Global | 1
2.1 |  | Arreglo de canaleta existente y chapa metálica | Unidad Medida Global | 1
2.2 |  | Colocación de bajada de PVC de 100mm color blanco con elementos de sujeción con codo de PVC de 100mm. con garganta cilíndrica hasta registro (incluye sellado entre garganta cilíndrica y bajada de PVC) | Metro lineal | 3
2.3 |  | Babeta de chapa Nº 27 con desarrollo de 0,60m | Metro lineal | 12
3 | 72131601-012 | Servicio de pintura - Oficina de Reciclaje CyT | Unidad Medida Global | 1
3.1 |  | Pintura de canaleta y babeta con pintura fibrada, incluye malla de tela | Metro lineal | 15
3.2 |  | Pintura interior y exterior al látex manos necesarias | Metros cuadrados | 120
3.3 |  | Pintura siliconada para ladrillos vistos | Metros cuadrados | 40
4 | 72131601-008 | Revoques - Oficina de Reciclaje CyT | Metros cuadrados | 12
4.1 |  | Revoque hidrófugo con agregado impermeabilizante con filtrado | Metros cuadrados | 12
5 | 72131601-010 | Aberturas - Oficina de Reciclaje CyT | Unidad | 1
5.1 |  | Provisión y colocación de ventana corrediza de aluminio con marco según diseño de 1,00 x 3,00 m. | Unidad | 1
5.2 |  | Provisión y colocación de ventana corrediza de aluminio con marco según diseño de 0,40 x 3,00 m. | Unidad | 1
5.3 |  | Provisión y colocación de ventana corrediza de aluminio con marco según diseño de 0,40 x 1,15 m. | Unidad | 1
6 | 72131601-002 | Preparación de obra - Construcción Primer Piso y Planta Baja | Unidad Medida Global | 1
6.1 |  | Instalaciones eléctricas provisorias | Unidad Medida Global | 1
6.2 |  | Excavación para muro de cimiento | Metros cúbicos | 10
6.3 |  | Excavación para ampliación de canalón a cielo abierto | Metros cúbicos | 28
6.4 |  | Cartel de obra 2,00m x1,50m de lona vinílica con estructura metálica y soporte según diseño suspendido en primer piso | Unidad | 1
7 | 72131601-005 | Mampostería - Construcción Primer Piso y Planta Baja | Unidad Medida Global | 1
7.1 |  | De nivelación de ladrillo comun de 0,30 m | Metros cuadrados | 16
7.2 |  | De ladrillos cerámico comunes 0,15 m con envarillado de 2 ø 6 a la altura de 0,50 m y del antepecho de ventana (dos juntas envarilladas) | Metros cuadrados | 91
7.3 |  | Muro de Cimiento PBC de 0,30m | Metros cúbicos | 10
8 | 72131601-009 | Colocación de pisos - contrapisos - Construcción Primer Piso y Planta Baja | Metros cuadrados | 1
8.1 |  | Piso Baldoson granítico blangino de 40cm x 40cm | Metros cuadrados | 30
8.2 |  | Loseta de HºAº esp=8 cm. | Metros cuadrados | 6
9 | 72103003-001 | Servicio de Demolición - Construcción Primer Piso y Planta Baja | Metro lineal | 70
9.1 |  | Demolición de canalón de desagüe a cielo abierto desarrollo 0,50m | Metro lineal | 70
10 | 72131601-008 | Revoques - Construcción Primer Piso y Planta Baja | Metros cuadrados | 112
10.1 |  | Revoque hidrófugo con agregado impermeabilizante con filtrado | Metros cuadrados | 112
11 | 72131601-006 | Aislacion - Construcción Primer Piso y Planta Baja | Metro lineal | 53
11.1 |  | Aislación de muro de nivelación 0,60 m. con pintura bituminosa en U | Metro lineal | 53
12 | 72131601-012 | Servicio de pintura- Construcción Primer Piso y Planta Baja | Metros cuadrados | 55
12.1 |  | Siliconado para ladrillo visto en planta alta | Metros cuadrados | 55
13 | 72131601-001 | Construccion e instalaciones electricas | Unidad Medida Global | 1
13.1 |  | Mesadas de granito natural pulido con bachas de acero inox. incluye grifo metálico con cierre de medio giro para agua fría | Metros cuadrados | 11
13.2 |  | Adecuación de la instalación de agua corriente desde el tanque superior hasta los bloques sanitarios en los 3 niveles (Planta baja, primero y segundo piso) hasta conectar en forma externa con la alimentación existente. Incluye reparación y reposición de mampostería y revestimiento en los baños | Unidad Medida Global | 1
14 | 72131601-002 | Preparacion de obra - Caseta de generador | Unidad Medida Global | 1
14.1 |  | Instalación eléctrica provisoria | Unidad Medida Global | 1
14.2 |  | Obrador para personal conforme a esquema con baño quimico | Unidad Medida Global | 1
15 | 72131601-005 | Mamposteria - Caseta de generador | Unidad Medida Global | 1
15.1 |  | Muro de Cimiento de PBC de 0,45m | Metros cúbicos | 3,5
15.2 |  | Mampostería de nivelación con ladrillo comun prensado 0,30 m. | Metros cuadrados | 3
15.3 |  | Mampostería de 0,15 m ladrillo hueco | Metros cuadrados | 42
16 | 72131601-006 | Aislacion - Caseta de generador | Metro lineal | 1
16.1 |  | Aislación hidrófuga con mortero 1:3 con hidrófugo | Metro lineal | 14
16.2 |  | Aislación con pintura asfáltica de muro 0,30 m. | Metro lineal | 14
17 | 72131601-008 | Revoques- Caseta de generador | Metros cuadrados | 1
17.1 |  | Salpicado 1:3 cemento | Metros cuadrados | 84
17.2 |  | Revoque hidrófugo con agregado impermeabilizante | Metros cuadrados | 84
18 | 72131601-007 | Construccion/Colocacion de techo/tinglado - Caseta de generador | Metros cuadrados | 15
18.1 |  | Techo de chapa de zinc sinusoidal chapa No. 26 y estructura portante de perfil "C" a media agua | Metros cuadrados | 15
19 | 72131601-012 | Servicio de pintura - Caseta de generador | Metros cuadrados | 84
19.1 |  | Pintura interior y exterior al látex manos necesarias | Metros cuadrados | 84
20 | 72131601-010 | Aberturas - Caseta de generador | Unidad | 1
20.1 |  | Puerta placa de cedro de 0,90x2,10m c/marco de cedro o similar de 2"x6" c/ contramarco,c/barniz manos necesarias, incluye herrajes, y cerradura tipo manija a tambor | Unidad | 1
20.2 |  | Provisión y colocación de ventana tipo balancín de 1,20 x 1,40 m. con vidrio doble. | Unidad | 1
21 | 72131601-001 | Construccion e instalaciones electricas - Caseta de generador | Unidad Medida Global | 1
21.1 |  | Toma corriente simple con puesta a tierra | Unidad | 3
21.2 |  | Punto y toma con puesta a tierra | Unidad | 1
21.3 |  | Foco tipo LED con portafoco rosca fina 18 w. | Unidad | 2
21.4 |  | Tablero de embutir de 18 llaves TM metálico con barras R,S, T, neutro y tierra | Unidad | 1
21.5 |  | Cable de 2 mm2. | Unidad Medida Global | 1
21.6 |  | Llave TM trifásica 150 A. | Unidad | 2
21.7 |  | Llave TM de 16 A | Unidad | 2
21.8 |  | Registro eléctrico 40 x 40 m incluye tapa metalica | Unidad | 1
21.9 |  | Ducto de 100 mm. PVC blanco incluye excavación y protección mecánica | Metro lineal | 60
21.10 |  | Cable NYY de 4 x 35 mm2 con ducto de 100 mm con conexión a los tableros, incluye los registros intermedios 3 unidades y un registro bajo tablero de la caseta | Metro lineal | 70
22 | 72131601-013 | Limpieza de obra - Caseta de generador | Unidad Medida Global | 1
22.1 |  | Limpieza final de obra y retiro de escombros | Unidad Medida Global | 1
Precio Total
LOTE NRO: 5
Facultad de Ciencias Jurídicas , Contrato Abierto: No , Abastecimiento simultáneo: No
Ítem | Código Catálogo | Descripción del Bien | Unidad de Medida | Cantidad | Precio unitario (IVA incluído) | Precio total
1 | 72131601-002 | Preparacion de obra | Unidad Medida Global | 1
1.1 |  | REPLANTEO DE OBRA | Metros cuadrados | 151
1.2 |  | BANDEJAS SALVAVIDAS PARA PROTECCION DE OBRA | Unidad Medida Global | 1
1.3 |  | INSTALACIONES ELÉCTRICAS PROVISORIAS | Unidad Medida Global | 1
1.4 |  | Obrador para personal conforme a esquema | Unidad Medida Global | 1
1.5 |  | ADECUACIÓN DE BAJADAS DE AGUA PVC 1 1/2" | Unidad | 1
1.6 |  | CARTEL DE OBRA 1,50X2,00 DE LONA VINÍLICA CON ESTRUCTURA METÁLICA Y SOPORTE SEGÚN DISEÑO INSTALADO EN PIE DE OBRA | Unidad | 1
1.7 |  | DEMOLICIÓN DE CORDON DE BORDE DE LOSA (LIMPIEZA HASTA LA LOSA) | Metro lineal | 60
1.8 |  | DEMOLICION DE CONTRAPISO DE LOSA | Metros cuadrados | 151
2 | 72131601-004 | Colocacion de hormigon armado | Metros cúbicos | 7
2.1 |  | VIGAS, COLUMNAS DE HORMIGÓN ARMADO | Metros cúbicos | 7
3 | 72131601-007 | Construccion/Colocacion de techo/tinglado | Unidad Medida Global | 1
3.1 |  | Recuperación y colocación del techo con 70% chapa del existente y con el 100% de la estructura soporte existente. Incluye las canaletas existentes | Metros cuadrados | 160
3.2 |  | Colocación de chapa galvanizada Nro. 24 sobre estructura existente | Metros cuadrados | 39
3.3 |  | Colocación de Bajada PVC de 100mm | Metro lineal | 10
3.4 |  | Colocación de membrana de espuma termoplástica aluminizada de dos caras de 10mm | Metros cuadrados | 160
3.5 |  | Colocación de cielorraso de PVC color blanco con estructura metálica de caños estructural 20x20mm y colgantes de 20x30 mm según especificaciones técnicas incluye escotilla y corniza | Metros cuadrados | 151
4 | 72131601-005 | Mamposteria | Unidad Medida Global | 1
4.1 |  | DE LADRILLOS HUECO CERAMICO ESP. 0,20 M. | Metros cuadrados | 110
4.2 |  | DE LADRILLOS CERÁMICO COMUNES ESP. 0,15 M. | Metros cuadrados | 40
4.3 |  | DE LADRILLO CERÁMICO LAMINADO 21 AGUJEROS A LA VISTA ESP. 0,15M | Metros cuadrados | 60
4.4 |  | DINTELES DE CONCRETO Y VARILLAS DE HIERRO 2 Ø 8MM | Metro lineal | 25
4.5 |  | MACIZADA DE LADRILLOS CERAMICOS COMUNES ESP. 0,15M | Metros cuadrados | 10
5 | 72131601-010 | Aberturas | Unidad | 1
5.1 |  | PUERTA TABLERO DE CEDRO DE 1,40M 2 HOJAS DE ABRIR C/MARCO DE CEDRO 2"X6" C/ CONTRAMARCO C/BARNIZ MANOS NECESARIAS. INCLUYE HERRAJES Y CERRADURA TIPO MANIJA | Unidad | 1
5.2 |  | Puerta tablero de cedro de 1,00 c/marco De cedro 2"x6" c/ contramarco c/ barniz manos necesarias, incluye herrajes, y cerradura antipánico | Unidad | 1
5.3 |  | Puerta placa de cedro de 0,80 c/marco de cedro 2"x6" c/ contramarco c/barniz manos necesarias, incluye herrajes, y cerradura tipo manija | Unidad | 1
5.4 |  | VENTANA DE ALUMINIO ANODIZADO COLOR BRONCE DE 1,40X1,20 (INCLUYE VIDRIOS FUMÉ DE 6MM DE ESPESOR) | Unidad | 4
5.5 |  | Ventana de aluminio anodizado color bronce de 1,40x0,60 (incluye vidrios fumé de 6mm espesor) | Unidad | 4
5.6 |  | Colocación de escalera metálica para salida de emergencia igual al existente | Unidad Medida Global | 1
6 | 72131601-001 | Construccion e instalaciones electricas | Unidad Medida Global | 1
6.1 |  | CAÑO CORRUGADO ANTILLAMA DE 1" | Unidad Medida Global | 1
6.2 |  | CAÑO CORRUGADO ANTILLAMA DE 3/4" | Unidad Medida Global | 1
6.3 |  | CAÑO PVC LISO DE 1" | Unidad Medida Global | 1
6.4 |  | CAÑO DE PVC LISO DE 3/4" | Unidad Medida Global | 1
6.5 |  | Equipos led cuadrado de 18w adosado | Unidad | 32
6.6 |  | Circuitos para AA con llave bipolar y llave en el tablero | Unidad | 3
6.7 |  | Circuitos para ventilador de techo y llave | Unidad | 5
6.8 |  | Toma corriente simple con puesta a tierra | Unidad | 17
6.9 |  | Tablero metálico de embutir con barras para 16 llaves (RST, Ny T) y uno de corte general (Cambio del TP existente) | Unidad | 1
6.10 |  | Llaves TM de 3x50A | Unidad | 1
6.11 |  | Llaves TM de 25A | Unidad | 3
6.12 |  | Llaves TM de 16A | Unidad | 5
6.13 |  | Llaves de 3 punto | Unidad | 1
6.14 |  | Llaves de 1punto y toma | Unidad | 4
6.15 |  | Llaves de 2punto y toma | Unidad | 1
6.16 |  | Llave bipolar para AA | Unidad | 3
6.17 |  | Cajas metálicas rectangulares para llaves | Unidad | 48
6.18 |  | Cable de 4 mm2 | Unidad Medida Global | 1
6.19 |  | Cable de 4x16 mm conexión de tablero a tablero incluye caños | Unidad Medida Global | 1
6.20 |  | Circuito de Luces de Emergencia | Unidad | 3
6.21 |  | Caja 20 x 20 cm | Unidad Medida Global | 1
7 | 72131601-006 | Aislacion | Unidad Medida Global | 1
7.1 |  | VERTICAL EN MUROS SALPICADO CON MORTERO 1:3 + HIDRÓFUGO | Metros cuadrados | 330
7.2 |  | JUNTA DE DILATACION DE ALUMINIO CON ALAS PARA PISO Y ESPUMA DE POLIURETANO PARA SELLAR JUNTA | Metro lineal | 3
7.3 |  | JUNTA DE DILATACION EN HORIZONTAL Y VERTICAL CON PRODUCTO DE POLIURETANO CON TAPA JUNTA DE ALUMINIO DE 15CM DE ANCHO | Metro lineal | 11
8 | 72131601-008 | Revoques | Unidad Medida Global | 1
8.1 |  | EXTERIOR A UNA CAPA CON HIDROFUGO Y TERMINACION CON FILTRADO | Metros cuadrados | 120
8.2 |  | INTERIOR A UNA CAPA CON HIDROFUGO Y TERMINACION CON FILTRADO | Metros cuadrados | 210
8.3 |  | DE MOCHETAS EN VENTANAS ESP. 10CM | Metro lineal | 24
9 | 72131601-009 | Colocacion de pisos - contrapisos | Unidad Medida Global | 1
9.1 |  | Contrapiso de hormigón de cascotes, compactado esp: 10cm | Metros cuadrados | 151
9.2 |  | Carpeta de asiento para piso cerámico esmaltada con hidrófugo | Metros cuadrados | 151
9.3 |  | Pisos de cerámica esmaltada 40x40cm de alto tránsito PEI4 o PEI 5 | Metros cuadrados | 151
9.4 |  | Zócalo para piso de cerámico esmaltada h= 10cm | Metro lineal | 75
10 | 72131601-012 | Servicio de pintura | Metros cuadrados | 1
10.1 |  | PINTURA EXTERIOR E INTERIOR AL LÁTEX MANOS NECESARIAS | Metros cuadrados | 120
10.2 |  | DE SILICONA PARA LADRILLO VISTO CON IMPERMEABILIZANTES, MANOS NECESARIAS | Metros cuadrados | 60
Precio Total
Firma
| Nombre: | [indicar el nombre completo de la persona que firma el Formulario de la Oferta]
| En calidad de: | [indicar la calidad jurídica de la persona que firma el Formulario de la Oferta]