## items
Ítems del llamado Construcción de obras de infraestructura Escolar tipología MEC - Fonacide-Plurianual 2020-2021 con ID: 379819
LOTE NRO: 1
LOTE 1, Contrato Abierto: No , Abastecimiento simultáneo: No
Ítem | Código Catálogo | Descripción del Bien | Unidad de Medida | Cantidad | Precio unitario (IVA incluído) | Precio total
1 | 72131601-001 | CONSTRUCCION DE BLOQUE DE 3 AULAS DE 5,80 X 6,80 - UTILIZANDO VIGA DE H° A° c/ TEJAS | Unidad Medida Global | 1
1.1 |  | Preparación de la obra-Limpieza y preparación del terreno | Metros cuadrados | 181
1.2 |  | Replanteo | Metros cuadrados | 181
1.3 |  | Excavación y carga de cimiento con PBC. | Metros cúbicos | 32,7
1.4 |  | Estructura de H° A° :a- Vigas y dado de H° A° | Metros cúbicos | 2,15
1.5 |  | b- Encadenados de H° A° | Metros cúbicos | 5,27
1.6 |  | c- Pilar de H° A° | Metros cúbicos | 2,5
1.7 |  | d- Zapata de H° A° | Metros cúbicos | 2,3
1.8 |  | Muros de nivelación :a- De 0,45 cm. Armada c/ 4?6mm | Metros cuadrados | 2,55
1.9 |  | b- De 0,30 cm. Armada c/ 4?6mm | Metros cuadrados | 38
1.10 |  | Relleno y apisonado de interiores | Metros cúbicos | 69
1.11 |  | Aislación asfaltica :a- De paredes | Metros cuadrados | 15
1.12 |  | Muros de elevación :a- De 0,15 para revocar | Metros cuadrados | 10
1.13 |  | b- De 0,15 visto ambas caras de ladrillos comunes | Metros cuadrados | 68,6
1.14 |  | c- De 0,15 visto a una cara de ladrillos comunes | Metros cuadrados | 116
1.15 |  | f- Envarillado bajo aberturas 2 Ø 8 por hilada ( 2 hiladas ) | Metro lineal | 36
1.16 |  | Pilares :b- De 0,45 x 0,45 visto para corredor | Metro lineal | 15,4
1.17 |  | Techo :c- De tejas y tejuelones prensadas a maquina sobre tirantes de ybyrapyta de 2" x 6" | Metros cuadrados | 246,6
1.18 |  | Revoques :a- De paredes interior y exterior a una capa | Metros cuadrados | 191,4
1.19 |  | e- De viga cumbrera de H° A° | Metros cuadrados | 26
1.20 |  | Contrapiso de H° de cascotes | Metros cuadrados | 170
1.21 |  | Piso de baldosa calcarea o ceramico | Metros cuadrados | 170
1.22 |  | Zocalo calcareo o ceramico | Metro lineal | 100
1.23 |  | Aberturas de madera :b- Puerta madera de 1,20 x 2,10 con marco | Unidad | 3
1.24 |  | Aberturas metálicas :a- Ventanas tipo balancines | Metros cuadrados | 20,52
1.25 |  | Alfeizar de ventanas :c- De revoque 1 : 3 ( cemento - arena ) | Metro lineal | 15
1.26 |  | Pinturas :a- De paredes al latex | Metros cuadrados | 191,4
1.27 |  | b- De pilares vistos al latex | Metros cuadrados | 27,8
1.28 |  | c- De viga cumbrera al latex | Metros cuadrados | 26
1.29 |  | d- De aberturas metálicas con pintura sintética | Metros cuadrados | 20,52
1.30 |  | e- De ladrillos vistos al latex | Metros cuadrados | 238
1.31 |  | f- De maderamen y tejuelones con barniz | Metros cuadrados | 246,6
1.32 |  | g- De abertura de madera con barniz | Metros cuadrados | 16,5
1.33 |  | Vidrios dobles | Metros cuadrados | 20,52
1.34 |  | Instalación eléctrica | Unidad Medida Global | 1
1.35 |  | Artefactos electricos | Unidad Medida Global | 1
1.36 |  | Ventiladores de techo motor pesado | Unidad | 6
1.37 |  | a- Pizarrones | Unidad | 3
1.38 |  | Demolicion de construccion existente | Unidad Medida Global | 1
1.39 |  | Limpieza final | Metros cuadrados | 180
2 | 72131601-001 | CONSTRUCCION DE UN AULA de 5.80 x 6.80mt.PARA DIRECCION | Unidad Medida Global | 1
2.1 |  | Limpieza y preparación del terreno | Metros cuadrados | 63,7
2.2 |  | Replanteo | Metros cuadrados | 63,7
2.3 |  | Excavación y carga de cimiento con PBC. | Metros cúbicos | 14
2.4 |  | Estructura de H° A° : a- Vigas y dado de H° A° | Metros cúbicos | 0,82
2.5 |  | b- Encadenados de H° A° | Metros cúbicos | 2,17
2.6 |  | Muros de nivelación :a- De 0,50 cm. | Metros cuadrados | 2,44
2.7 |  | b- De 0,30 cm. | Metros cuadrados | 5,9
2.8 |  | c- De 0,60 cm. para pilares | Metros cuadrados | 0,54
2.9 |  | Relleno y apisonado de interiores | Metros cúbicos | 12,74
2.10 |  | Aislación asfaltica : | Metros cuadrados | 5,7
2.11 |  | Muros de elevación :b- De 0,15 para revocar | Metros cuadrados | 1,32
2.12 |  | c- De 0,30 visto ambas caras de ladrillos comunes | Metros cuadrados | 34,5
2.13 |  | d- De 0,30 visto a una cara de ladrillos comunes | Metros cuadrados | 5,58
2.14 |  | e- De 0,15 visto a una cara de ladrillos comunes | Metros cuadrados | 32,82
2.15 |  | f- Envarillado bajo aberturas 2 Ø 8 por hilada ( 2 hiladas ) | Metro lineal | 12
2.16 |  | Pilares :b- De 0,45 x 0,45 visto para corredor | Metro lineal | 6,6
2.17 |  | Techo :a- De tejas y tejuelones prensadas a maquina con tirantes de Ybyrapyta de 2" x 6" | Metros cuadrados | 81,65
2.18 |  | Revoques :a- De paredes interior y exterior a una capa | Metros cuadrados | 45,4
2.19 |  | b- De viga cumbrera de H° A° | Metros cuadrados | 8,91
2.20 |  | Contrapiso de H° de cascotes | Metros cuadrados | 58
2.21 |  | Piso de baldosa calcarea o ceramico | Metros cuadrados | 58
2.22 |  | Zocalo calcareo o ceramico | Metro lineal | 34
2.23 |  | Aberturas de madera :b- Puerta madera de 1,20 x 2,10 con marco | Unidad | 1
2.24 |  | Aberturas metálicas :a- Ventanas tipo balancines | Metros cuadrados | 6,84
2.25 |  | Alfeizar de ventanas :c- De revoque 1 : 3 ( cemento - arena ) | Metro lineal | 5
2.26 |  | Pinturas :a- De paredes al latex | Metros cuadrados | 45,4
2.27 |  | c- De pilares al latex | Metros cuadrados | 10,8
2.28 |  | e- De viga cumbrera al latex | Metros cuadrados | 10,3
2.29 |  | f- De aberturas metálicas con pintura sintética | Metros cuadrados | 6,84
2.30 |  | g- De ladrillos vistos al latex | Metros cuadrados | 101,82
2.31 |  | h- De tejuelones y tirantes con barniz | Metros cuadrados | 82,92
2.32 |  | i- De abertura de madera con barniz | Metros cuadrados | 4,62
2.33 |  | Vidrios dobles | Metros cuadrados | 6,84
2.34 |  | Instalación eléctrica | Unidad Medida Global | 1
2.35 |  | Artefactos electricos | Unidad Medida Global | 1
2.36 |  | Rampa | Unidad Medida Global | 1
2.37 |  | Limpieza final | Metros cuadrados | 60
3 | 72131601-002 | SANITARIO SEXADO de 2,55 x 4,0 TIPO RURAL | Unidad Medida Global | 1
3.1 |  | Preparación de la Obra, replanteo | Metros cuadrados | 7,6
3.2 |  | Cimiento de P.B.C | Metros cúbicos | 2,2
3.3 |  | Encadenado H°A° superior de (0,11 x 0,27) | Metros cúbicos | 0,54
3.4 |  | Muros de Nivelación h=0,30,a) De 0,30 armado con 4 Ø 6 | Metros cuadrados | 5,5
3.5 |  | Relleno y Compactación | Metros cúbicos | 1,5
3.6 |  | Aislación Asfaltica De Muros,a) De 0,15- Horizontal | Metros cuadrados | 8,23
3.7 |  | Muros de Elevación, a) De 0,15 para Revocar | Metros cuadrados | 20,5
3.8 |  | b) De 0,15 visto 1 cara de ladrillo comun | Metros cuadrados | 35,6
3.9 |  | Techo: a) Techo de tejas con tejuelones 35% pendiente | Metros cuadrados | 17
3.10 |  | Revoques, a) Interior - exterior a 1 capa | Metros cuadrados | 75
3.11 |  | Contrapiso de Ho de cascote | Metros cuadrados | 16,6
3.12 |  | Piso, a) Tipo baldosa calcáreo o ceramico | Metros cuadrados | 16,6
3.13 |  | b) Guarda Obra de alisada de cemento de 0.50 ancho | Metro lineal | 14
3.14 |  | Aberturas de Maderas, a) De marco 0,15 y puerta de 0,70 x 2,10 tablero | Unidad | 2
3.15 |  | b)De marco de 0,15 (parantes) y puerta de 0,60 x 1,60 | Unidad | 3
3.16 |  | Aberturas Metalicas, c) Ventanas tipo balancín de 0,60 X 0,40 | Unidad | 2
3.17 |  | Alféizar de ventana, a) Mocheta de revoque en aberturas | Metro lineal | 12,5
3.18 |  | Pintura, a) De paredes revocadas interior y exterior al latex - Blanco o color | Metros cuadrados | 40
3.19 |  | b) De techo, maderamen y tejuelones al barníz | Metros cuadrados | 17
3.20 |  | c) De aberturas de madera c/ barniz | Metros cuadrados | 8,5
3.21 |  | d)Pintura de ladrillo visto exterior al latex | Metros cuadrados | 35,6
3.22 |  | e)Balancines | Unidad | 2
3.23 |  | Revestimientos, Azulejos blancos h= 1,20 | Metros cuadrados | 23
3.24 |  | Agua corriente | Unidad Medida Global | 1
3.25 |  | Desague cloacal | Unidad Medida Global | 1
3.26 |  | Artefactos sanitarios y accesorios | Unidad Medida Global | 1
3.27 |  | Artefactos electricos y accesorios | Unidad Medida Global | 1
3.28 |  | Instalacion electrica | Unidad Medida Global | 1
3.29 |  | Limpieza final | Unidad Medida Global | 1
Precio Total
LOTE NRO: 2
LOTE 2, Contrato Abierto: No , Abastecimiento simultáneo: No
Ítem | Código Catálogo | Descripción del Bien | Unidad de Medida | Cantidad | Precio unitario (IVA incluído) | Precio total
1 | 72131601-002 | CERCADO PERIMETRAL | Unidad Medida Global | 1
1.1 |  | Tejido de alambre de 2" con postes de Hº cada 3mts cada uno y refuersos en 3 lugares | Metro lineal | 418,99
1.2 |  | Mamposteria de ladrillo comun de 0,30 | Metros cuadrados | 167,6
1.3 |  | Base de PBC | Metro lineal | 50,28
1.4 |  | Aberturas metálicas :Porton de acceso peatonal | Unidad | 1
1.5 |  | Porton de acceso vehicular | Unidad | 1
Precio Total
Firma
| Nombre: | [indicar el nombre completo de la persona que firma el Formulario de la Oferta]
| En calidad de: | [indicar la calidad jurídica de la persona que firma el Formulario de la Oferta]