## items
Ítems del llamado Reparación de cuatro aulas Escuela Básica Nº 567 San Jose con ID: 383936
LoteTotal, Contrato Abierto: No , Abastecimiento simultáneo: No
Ítem | Código Catálogo | Descripción del Bien | Unidad de Medida | Cantidad | Precio unitario (IVA incluído) | Precio total
1 | 72102802-003 | Restauracion de aulas | Unidad Medida Global | 1
1.1 |  | Demolicion de techo con recuperacion de maderamen (vigas y tirantes) 50% a reutilizar | Metros cuadrados | 238,8
1.2 |  | Demolicion de pilares galeria | Unidad | 8
1.3 |  | Desmonte de marcos y puertas existentes | Unidad | 5
1.4 |  | Desmonte de marcos y ventanas existentes | Unidad | 11
1.5 |  | Desmonte de piso de piedra | Metros cuadrados | 48,6
1.6 |  | Excavación p/ cimiento | Metros cúbicos | 7,45
1.7 |  | Cimiento piedra bruta colocada c/ mezcla a la cal p/ pilares | Metros cúbicos | 7,2
1.8 |  | Pilar de H° A° revestido de ladrillo visto 40x40 cm. con c/ 4 varillas de 8 mm | Metro lineal | 25,6
1.9 |  | Viga de H°A° en paredes linderas de aulas, tipo dado de apoyo de viga cumbrera | Metros cúbicos | 2,4
1.10 |  | Techo ceramico c/ tejas y tejuelones nuevos y reutilizacion de vigas y tirantes (50% del existente) | Metros cuadrados | 226,48
1.11 |  | Viga cumbrera de 20x45 de H°A° | Metro lineal | 22,7
1.12 |  | Provision y colocacion de puerta metalica 0.90 x 2.10 | Unidad | 5
1.13 |  | Provision y colocacion de ventana balancín de 1,50 x 1,20 | Unidad | 12
1.14 |  | Reparacion de paredes interiores y exteriores c/ humedad. | Metros cuadrados | 87,6
1.15 |  | Reparacion de revoques interiores y exteriores | Metros cuadrados | 67,35
1.16 |  | Carpeta alisada de cemento | Metros cuadrados | 192,5
1.17 |  | Piso de mosaico calcáreo 0.30 x 0.30 | Metros cuadrados | 192,5
1.18 |  | Zócalo calcáreo | Metro lineal | 109,4
1.19 |  | Inst. electrica: tomas, llaves y bocas de luces | Unidad | 41
1.20 |  | Inst. electrica: bocas especiales | Unidad | 4
1.21 |  | Artef. De iluminacion 2x40, colgante c/ reactancia electrónica | Unidad | 12
1.22 |  | Artef. De iluminacion 1x40, artef. Externo c/ reactancia elecrtonica | Unidad | 6
1.23 |  | Artef. Ventilador de techo motor pesado | Unidad | 8
1.24 |  | Tablero seccional electrico | Unidad | 3
1.25 |  | Guarda obra de carpeta cementicia ancho 60 cm. en perimetro de aulas | Metros cuadrados | 73,5
1.26 |  | Envarillado de paredes var. 8mm tipo Z | Metro lineal | 12,3
1.27 |  | Vidrios p/ ventana balancin | Metros cuadrados | 17,3
1.28 |  | Pizarron acrilico 340x125 | Unidad | 4
1.29 |  | Pintura latex interior | Metros cuadrados | 240
1.30 |  | Pintura látex exterior | Metros cuadrados | 224,6
1.31 |  | Pintura techo | Metros cúbicos | 226,48
1.32 |  | Pintura aberturas sintetico | Metros cuadrados | 36,75
1.33 |  | Cartel de obra y vallado | Unidad Medida Global | 1
1.34 |  | Limpieza final de obra | Unidad Medida Global | 1
Precio Total
Firma
| Nombre: | [indicar el nombre completo de la persona que firma el Formulario de la Oferta]
| En calidad de: | [indicar la calidad jurídica de la persona que firma el Formulario de la Oferta]