## items
Ítems del llamado REORGANIZACIÓN DEL ESTACIONAMIENTO VEHICULAR DE LA CORTE SUPREMA DE JUSTICIA - PLURIANUAL - AD REFERÉNDUM con ID: 384231
LoteTotal, Contrato Abierto: No , Abastecimiento simultáneo: No
Ítem | Código Catálogo | Descripción del Bien | Unidad de Medida | Cantidad | Precio unitario (IVA incluído) | Precio total
1 | 72103003-001 | TRABAJOS PRELIMINARES | Unidad | 1
1.1 |  | Marcación y replanteo | Metros cuadrados | 2.342
1.2 |  | Limpieza del terreno. (carpida de malezas, desalije y retiro) | Metros cuadrados | 2.342
1.3 |  | Desmonte y acarreo de suelo blando | Metros cúbicos | 375
1.4 |  | Retiro de escombro en camiones de 5 m3 | Unidad | 4
2 | 72101703-003 | MURO DE CONTENCION | Unidad | 1
2.1 |  | Excavacion para submuracion con apuntalamiento | Metros cúbicos | 68,4
2.2 |  | Bloque de Piedra Bruta Colocada tipo muro con cimentacion | Metros cuadrados | 68,4
3 | 72102905-001 | MOVIMIENTO DE SUELO | Unidad | 1
3.1 |  | Relleno y compactación mecánica en capas con tierra seleccionada en camada de 15cm | Metros cúbicos | 200
4 | 72101703-003 | TOPE DE ESTACIONAMIENTO | Unidad | 1
4.1 |  | Excavación para topes de estacionamiento(profundidad= 0,40 mts) | Metros cúbicos | 15
4.2 |  | Relleno de Ho. Co. 1:3:6 | Metros cúbicos | 6
4.3 |  | Tope de estacionamiento de hormigón armado Ø8mm | Metros cúbicos | 3,2
4.4 |  | Revoque exterior a dos capas con hidrofugo | Metros cuadrados | 7,2
4.5 |  | Pintura latex para exteriores sin enduido | Metros cuadrados | 7,2
5 | 72101703-003 | DIVISORIAS VEHICULARES | Unidad | 1
5.1 |  | Excavación para divisorias vehiculares(profundidad= 0,40 mts) | Metros cúbicos | 19
5.2 |  | Relleno de Ho. Co. 1:3:6 | Metros cuadrados | 4,65
5.3 |  | Divisorias laterales de hormigon armado 08 mm | Metros cuadrados | 6,45
5.4 |  | Revoque exterior a dos capas con hidrofugo | Metros cuadrados | 6,69
5.5 |  | Pintura latex para exteriores sin enduido | Metros cuadrados | 6,69
6 | 72101510-006 | INSTALACIONES SANITARIAS | Unidad | 1
6.1 |  | Conexión cloacal para sanitario hasta el primer registro | Unidad Medida Global | 1
6.2 |  | Registro 40x40cm | Unidad | 5
6.3 |  | Registro 60x60cm | Unidad | 1
6.4 |  | Provision y colocacion de desengrador de PVC de 300mm de diametro y caño de salida de 50mm | Metro lineal | 1
6.5 |  | Tubo pvc 50mm, hasta el registro mas cercano | Metro lineal | 1
6.6 |  | Tubo pvc 100 mm | Metro lineal | 47
7 | 83101504-990 | AGUA CORRIENTE | Unidad | 1
7.1 |  | Instalacion de agua corriente de pileta, incluye llave de paso y canilla cromada | Unidad | 1
7.2 |  | Instalacion de agua corriente en patio, incluye llave de paso y canilla cromada con soporte de caño de PVC 100mm de 1,00m, enterrado 0,50m cargado con Ho Ao. | Unidad | 1
7.3 |  | Provision y colocacion de pileta de acero inox de una bacha de 0,45mm de espesor con tres soportes de angulo metalico | Unidad | 1
8 | 72131601-009 | PISOS | Unidad | 1
8.1 |  | Demolicion de piso y contrapiso | Metros cuadrados | 3,86
8.2 |  | Contrapiso de cascote e= 7cm (1:3:6) | Metros cuadrados | 3,86
8.3 |  | Carpeta base de piso para sanitario | Metros cuadrados | 3,86
8.4 |  | Piso cerámico tipo PEI5 para sanitario | Metros cuadrados | 3,86
8.5 |  | Provisión y colocación de piedra triturada de 5ta, e=5cm | Metros cuadrados | 2.252
8.6 |  | Borde de Hormigon de cascotes 1:3:6 | Metros cuadrados | 4,45
9 | 72102503-001 | REVESTIMIENTO | Unidad | 1
9.1 |  | Demolicion de azulejos y revoque | Metros cuadrados | 5,86
9.2 |  | Revoque y azotada impermeable 1:3 | Metros cuadrados | 17,8
9.3 |  | Revestido de mampostería con azulejos color blancos en sanitario. | Metros cuadrados | 17,8
10 | 72131601-001 | INSTALACIONES ELECTRICAS | Unidad | 1
10.1 |  | Acometida ANDE con pilastra en ladrillo común visto terminación con doble sardinel - trifásica | Unidad Medida Global | 1
10.2 |  | Tablero Principal para 18 disyuntores de 32A | Unidad | 1
10.3 |  | Llave Trifasica para corte general | Unidad | 1
10.4 |  | Llave TM 16 a 32A | Unidad | 6
10.5 |  | Registro electrico 20x20cm | Unidad | 4
10.6 |  | Bocas de alimentacion (largas distancias, promedio 25mts.) | Unidad | 6
10.7 |  | Provision e instalacion de Fotocelulas 10A. | Unidad | 8
10.8 |  | Artefactos de iluminación tipo luminaria de adosar 1x26w - luz cálida de bajo consumo | Unidad | 2
10.9 |  | Tipo AP -alumbrado publico - (incluye reactor, ignitor, fotocélula y foco de 400 w de vapor de sodio) con poste cónico de H°P° de h=6,00 m. | Unidad | 7
11 | 83101504-995 | CERCADO PERIMETRAL | Unidad | 1
11.1 |  | Desmonte de postes de H°A° y tejidos | Metro lineal | 125,9
11.2 |  | Excavación para cercado perimetral | Metros cúbicos | 12,7
11.3 |  | Bloques de hormigón ciclopeo 1:3:6 | Metros cúbicos | 6,24
11.4 |  | Muro armado de nivelacion de 0,30 para base , 3 hiladas. 2?8mm | Metros cuadrados | 22,34
11.5 |  | Muro de ladrillos comunes de 0,30, 3 hiladas | Metros cuadrados | 35,54
11.6 |  | Revoque exterior a dos capas con hidrofugo, base de tejido metalico | Metros cuadrados | 128,5
11.7 |  | Pintura al latex para exteriores de base de tejido metalico | Metros cuadrados | 128,5
11.8 |  | Postes Prefabricados de Hormigon Armado h=2,40m, Seccion T 12x12, Varillas 3x8mm, estribos de 6mm. | Unidad | 75
11.9 |  | Tejido de alambre Calibre Nº12 AWG romboidal 1 1/2". | Metros cuadrados | 298,53
11.10 |  | Alambre galvanizado San Martin Nº 17/15, Inferior, medio y superior del Tejido. | Metro lineal | 497,55
11.11 |  | Alambre de San Martin Nº 17/15, tres hiladas en seccion en curva de poste. | Metro lineal | 497,55
11.12 |  | Tensor especifico p/ alambre San Martin 17/15 | Unidad | 45
12 | 72131601-007 | TECHOS | Unidad | 1
12.1 |  | Desmonte de techo metalico existente | Unidad Medida Global | 1
12.2 |  | Base de Hormigon Ciclopeo 40x40x50cm, para Pilares de techo metalico | Metros cúbicos | 1,8
12.3 |  | Estructura metálica (ver descripción del PBC) | Metros cuadrados | 50,5
12.4 |  | Pilares de chapa doblada de 200x200mm terminación pintura base epoxi color grafito. Espesor de chapa 2,5 mm | Metro lineal | 23,15
13 | 72101703-003 | MURO | Unidad | 1
13.1 |  | Excavación para cimiento de piedra bruta | Metros cúbicos | 1,7
13.2 |  | Cimiento de Piedra Bruta Colocada, 0,60x0,60m | Metros cúbicos | 1,7
13.3 |  | Aislacion Horizontal de mampostería de nivelacion en general con alisado con mortero 1:3+hidrofugo, imprimación asfáltica en caliente o equivalente | Metros cuadrados | 1,29
13.4 |  | Muro de nivelacion de 0,30 para base, 2 hiladas | Metros cuadrados | 0,65
14 | 72131601-010 | ABERTURAS | Unidad | 1
14.1 |  | Envarillado contínuo - a la altura de marcos - con dos varillas de 6mm asentado en mortero 1:3, sobre mampostería ladrillo común. | Metro lineal | 1,7
14.2 |  | Ventana tipo balancin de hierro con vidrio crudo de 6mm incluido. Según diseño (0,40m x 0,40m) | Unidad | 1
14.3 |  | Puerta placa 0,60 x 2,10 de madera cedro lustrado con cerradura manija (baño) | Unidad | 1
15 | 92121702-002 | SISTEMA DE PREVENCIÓN CONTRA INCENDIOS | Unidad | 1
15.1 |  | Provisión y colocación de balde de arena | Unidad | 6
15.2 |  | Provisión y colocación de extintores de 5 kg tipo ABC | Unidad | 2
16 | 72131601-009 | BASE DE ESTACIONAMIENTO | Unidad | 1
16.1 |  | Contrapiso de Ho. Co. 1:3.6 E= 10cm | Metros cuadrados | 60
16.2 |  | Base de estacionamiento E= 10CM con Hormigon armado con varillas de 6mm | Metros cúbicos | 6
16.3 |  | Sellador elastomerico para junta a base de poliuretano mono componente. | Metro lineal | 10
16.4 |  | Alisada de cemento | Metros cuadrados | 60
16.5 |  | Pintura epoxica para simbolo de discapacitados en piso | Metros cuadrados | 60
17 | 72131601-013 | VARIOS (Limpieza de obra) | Unidad | 1
17.1 |  | Pintura al latex para exteriores sin enduido | Metros cuadrados | 236
17.2 |  | Cartel modulo auto portante, medidas: interior 1,00mx1,00m, doble faz. Ver diseño | Unidad | 3
17.3 |  | Provision e instalacion de motobomba hidroneumática de 1/2 HP para sistema de agua corriente incluye caseta, valvulas de retorno y filtro | Unidad | 1
17.4 |  | Limpieza final | Unidad Medida Global | 1
Precio Total
Firma
| Nombre: | [indicar el nombre completo de la persona que firma el Formulario de la Oferta]
| En calidad de: | [indicar la calidad jurídica de la persona que firma el Formulario de la Oferta]