## items
Ítems del llamado CONSTRUCCION DE BAÑO SEXADO - FONACIDE con ID: 385792
LoteTotal, Contrato Abierto: No , Abastecimiento simultáneo: No
Ítem | Código Catálogo | Descripción del Bien | Unidad de Medida | Cantidad | Precio unitario (IVA incluído) | Precio total
1 | 72131601-002 | limpieza y preparacion del terreno | Metros cuadrados | 38,99
2 | 72131601-002 | Replanteo | Metros cuadrados | 38,99
3 | 72131601-002 | Excavación y carga de cimiento con PBC (profundidad 1m) | Metros cuadrados | 11
4 | 72131601-004 | Estructura de Hº Aº, encadenadosde Hº Aº | Metros cúbicos | 1,3
5 | 72131601-005 | Muros de Nivelación, de 0,30 | Metros cuadrados | 11,07
6 | 72131601-005 | Relleno y apisonado de interiores | Metros cúbicos | 7,3
7 | 72131601-005 | Aislación asfáltica, de paredes (a 3 caras) | Metros cuadrados | 12,915
8 | 72131601-008 | muro de elevacion: De 0,15 para revocar | Metros cuadrados | 63
9 | 72131601-008 | De 0,15 visto a una cara de ladrillos comunes prensados | Metros cuadrados | 51
10 | 72131601-005 | Envarillado bajo aberturas 2 Ø 8 por hilada ( 2 hiladas sobresaliendo 50cm a cada lado de la abertura ) | Metro lineal | 24
11 | 72131601-005 | Tejas con tejuelones prensadas a maquina y tirantes de Hº Aº de 2" x 6" con listón de boca. | Metros cuadrados | 43
12 | 72131601-008 | Revoques: De paredes interior y exterior a una capa (con hidrofugo) | Metros cuadrados | 135
13 | 72131601-008 | Abertura metalica: Lineal en balancines (dibujo de marco por fuera e=15cm) | Metro lineal | 18
14 | 72131601-008 | Alfeizar de ventana: Mocheta interior en balancines (3 caras e=15cm) | Metro lineal | 12
15 | 72131601-009 | Contrapiso de H° de cascotes 10 cms. | Metros cuadrados | 22,5
16 | 72131601-009 | Piso de revestimiento ceramico | Metros cuadrados | 22,5
17 | 72131601-010 | Aberturas: Puerta tablero de 0,90 x 2,10 marco, contramarco y cerradura | Unidad Medida Global | 1
18 | 72131601-010 | Puerta tablero de 0,90 x 2,10 marco, contramarco y cerradura | Unidad | 1
19 | 72131601-010 | Puerta placa de madera para boxes | Unidad | 4
20 | 72131601-010 | Ventanas balancines ( provisiòn y colocaciòn) | Metros cuadrados | 3,17
21 | 72131601-009 | Guarda obra de alisado de cemento con contrapiso | Metros cuadrados | 10
22 | 72131601-009 | Rampa peatonal | Unidad | 1
23 | 72131601-008 | De revoque 1:3 (cemento - arena) | Metro lineal | 6
24 | 72131601-012 | Servicio de pintura De paredes revocadas al latex | Metros cuadrados | 63
25 | 72131601-012 | De aberturas de madera con barníz sintético | Metros cuadrados | 12,5
26 | 72131601-010 | De aberturas metálicas con pintura sintética | Metros cuadrados | 3,17
27 | 72131601-010 | De ladrillos vistos con antimoho incoloro | Metros cuadrados | 51
28 | 72131601-010 | De tejuelones con barniz | Metros cuadrados | 37
29 | 72131601-010 | De tirantes y listón de boca de H° A° al latex | Metros cuadrados | 21
30 | 72131601-010 | Canaleta y caño de bajada con pintura sintètica | Metro lineal | 16,5
31 | 72131601-010 | Revestimientos, de azulejos de 0,15 x 0,15 cm. | Metros cuadrados | 77,5
32 | 72131601-010 | Vidrios dobles | Metros cuadrados | 3,17
33 | 72131601-010 | a- Canaleta y caño de bajada Nº 26 - desarrollo 40 cms. | Metro lineal | 16,5
34 | 72131601-001 | Instalaciones eléctricas : Instalación del tablero TS de 3 AG. | Unidad | 1
35 | 72131601-001 | Alimentación de los circuitos de luces | Unidad | 10
36 | 72131601-001 | Artefactos fluorescentes de 1 x 40 W | Unidad | 9
37 | 72131601-001 | Artefactos fluorescentes de 2 x 40 W | Unidad | 1
38 | 72131601-001 | Tablero TS de 3 AG. con barra de fase y neutro | Unidad | 1
39 | 72131601-011 | AInstalaciones sanitarias : Agua corriente - desague cloacal - camara de inspecciòn y artefactos sanitarios completo | Unidad Medida Global | 1
40 | 72131601-011 | Camara séptica tipo 3 de 1,50 x 3,00, incluye cañeria externa y registros según plano general | Unidad Medida Global | 1
41 | 72131601-011 | Pozo absorvente tipo 2 de 2,50 x 3,00 | Unidad Medida Global | 1
42 | 72131601-011 | Estructura - Barras de asiento | Unidad | 1
43 | 72131601-013 | Limpieza final de obra | Metros cuadrados | 38,99
Precio Total
Firma
| Nombre: | [indicar el nombre completo de la persona que firma el Formulario de la Oferta]
| En calidad de: | [indicar la calidad jurídica de la persona que firma el Formulario de la Oferta]