## items
Ítems del llamado Construcción de Sanitarios y Cercado Perimetral en Instituciones Educativas con ID: 386999
LOTE NRO: 1
Construcción de Sanitario, Contrato Abierto: No , Abastecimiento simultáneo: No
Ítem | Código Catálogo | Descripción del Bien | Unidad de Medida | Cantidad | Precio unitario (IVA incluído) | Precio total
1 | 82101502-004 | Cartel de Obra 1,00 x1,20 | Unidad Medida Global | 1
2 | 72131601-013 | Limpieza y preparación del terreno | Metros cuadrados | 7,6
3 | 72131601-013 | Replanteo | Metros cuadrados | 7,6
4 | 72131601-003 | Excavacion y carga de cimiento con PBC | Metros cúbicos | 2,2
5 | 72131601-004 | Encadenado de H° A° | Metros cúbicos | 0,54
6 | 72131601-004 | Viga de H° A° | Metros cúbicos | 0,16
7 | 72131601-005 | Mamposteria de nivelacion 0,30 cm | Metros cuadrados | 5,5
8 | 72131601-003 | Relleno y apisonado de Interiores | Metros cúbicos | 1,5
9 | 72131601-006 | Aislacion asfaltica de paredes | Metros cuadrados | 8,23
10 | 72131601-005 | Mamposteria de 0,15 para revocar | Metros cuadrados | 20,5
11 | 72131601-005 | Mamposteria de 0,15 visto a una cara | Metros cuadrados | 35,6
12 | 72131601-010 | Envarillado bajo aberturas 2x8 aberturas 8 (2 hiladas) | Metro lineal | 4,5
13 | 72131601-007 | Techo de tejas y tejuelones s/ tirantes de H° A° | Metros cuadrados | 17
14 | 72131601-008 | Revoque de parees interior y exterior a una capac/ hidrofugo (incluye mochetas en aberturas) | Metros cuadrados | 75
15 | 72131601-009 | Contrapiso de H° de cascotes | Metros cuadrados | 16,6
16 | 72131601-009 | Carpeta de nivelaciónn | Metros cuadrados | 16,6
17 | 72131601-009 | Piso de ceramico | Metros cuadrados | 16,6
18 | 72131601-009 | Guarda Obra de pisos baldoson 0,40 cm | Metros cuadrados | 14
19 | 72131601-009 | Zocalo ceramico | Metro lineal | 13,1
20 | 72131601-010 | Ventanas metálicas tipo balancin 0,60x0,60 | Metros cuadrados | 2
21 | 72131601-010 | Puerta metalica tipo balancines 0,60x0,40 | Unidad | 2
22 | 72131601-010 | Puerta de madera tipo placa (vaiven)0,60x1,50 | Unidad | 3
23 | 72131601-012 | Pintura de paredes al latex | Metros cuadrados | 40
24 | 72131601-012 | Pintua de ladrillo visto al latex color cerámico | Metros cuadrados | 17,23
25 | 72131601-012 | Pintura de aberturas metalicas con pintura sistetica | Metros cuadrados | 8
26 | 72131601-012 | Pintura de canaletas y bajadas | Metro lineal | 35,6
27 | 72131601-012 | Pintura de techo al latex (tejuelon) | Metros cuadrados | 17
28 | 72131601-012 | Vidrios dobles | Metros cuadrados | 0,5
29 | 72131601-012 | Revestido de asulejos | Metros cuadrados | 23,5
30 | 72131601-007 | Canaletas y bajadas desarrollo de 33 cm | Metro lineal | 13
31 | 72131601-001 | Instalacion electrica en general | Unidad Medida Global | 1
32 | 72131601-011 | Artefactos electricos | Unidad Medida Global | 1
33 | 72131601-011 | Agua corrientes -desague cloacal-camara inspeccion artefactos electricos griferias y accesorios | Unidad Medida Global | 1
34 | 72131601-011 | Camara septica 1,20x2,00 | Unidad | 1
35 | 72131601-009 | Poso Absorvente | Unidad | 1
36 | 72131601-010 | Espejo | Metros cuadrados | 0,4
37 | 72131601-013 | Limpieza final | Unidad Medida Global | 1
Precio Total
LOTE NRO: 2
Construccion de Sanitario Tipo 2,55 x 4,00- Esc. N° 4807 Nueva Asuncion, Contrato Abierto: No , Abastecimiento simultáneo: No
Ítem | Código Catálogo | Descripción del Bien | Unidad de Medida | Cantidad | Precio unitario (IVA incluído) | Precio total
1 | 82101502-004 | Letrero de Obra 1,00 x 2,8 por (hiladas ) | Unidad Medida Global | 1
2 | 72131601-013 | Limpieza Y Preparación de terreno | Metros cuadrados | 7,6
3 | 72131601-9974 | Replanteo | Metros cuadrados | 7,6
4 | 72141511-001 | Excavación y carga de cimiento con PBC | Metros cúbicos | 2,2
5 | 72141511-001 | Encadenado de H° A° | Metros cúbicos | 0,54
6 | 72131601-004 | Vigas de H° A° | Metros cúbicos | 0,16
7 | 72131601-005 | Mamposteria de nivelación 0,30 cm | Metros cuadrados | 5,5
8 | 72131601-003 | Relleno y apisonado de interiores | Metros cúbicos | 1,5
9 | 72131601-006 | Aislación asfáltica de paredes | Metros cuadrados | 8,23
10 | 72131601-005 | Mamposteria de 0,15 para revocar | Metros cuadrados | 20,5
11 | 72131601-005 | Mamposteria de 0,15 visto a una cara | Metros cuadrados | 35,6
12 | 72131601-010 | Envarillado bajo aberturas 2x8 por hiladas 8 (2 hiladas) | Metro lineal | 4,5
13 | 72131601-007 | Techo de tejas y tejuelones s/ tirantes de H° A° | Metros cuadrados | 17
14 | 72131601-008 | Revoque de paredes inferior y externo A una capa (incluye mochetas en aberturas) | Metros cuadrados | 75
15 | 72131601-009 | Contrapiso de H° de cascotes | Metros cuadrados | 16,6
16 | 72131601-009 | Carpeta de nivelación | Metros cuadrados | 16,6
17 | 72131601-009 | Piso ceramico | Metros cuadrados | 16,6
18 | 72131601-009 | Guarda obra de piso baldoson 0,40 metros | Metros cuadrados | 14
19 | 72131601-009 | Zocalo Ceramico | Metro lineal | 13,1
20 | 72131601-010 | Ventanas metalicas tipo balancin 0,60x0,40 | Metros cuadrados | 2
21 | 72131601-010 | Puerta Metalica 0,70x2,10 | Unidad | 2
22 | 72131601-010 | Puerta de madera tipo placa (vaiven) 0,60x1,50 | Unidad | 3
23 | 72131601-012 | Pintura de paredes al latex | Metros cuadrados | 40
24 | 72131601-012 | Pintura de ladrillo visto al latex color ceramico | Metros cuadrados | 17,23
25 | 72131601-012 | Pintura de aberturas metálicas con pintura sintética | Metros cuadrados | 8
26 | 72131601-012 | Pintura de calaletas y bajadas | Metro lineal | 35,6
27 | 72131601-012 | Pintura de techo al latex ( tejuelon) | Metros cuadrados | 17
28 | 72131601-012 | Vidrios dobles | Metros cuadrados | 0,5
29 | 72131601-009 | Revestido de azulejos | Metros cuadrados | 23,5
30 | 72131601-007 | Canaletas y bajadas desarrollo 33 | Metro lineal | 13
31 | 72131601-011 | Instalacion electrica en General | Unidad Medida Global | 1
32 | 72131601-001 | Artefactos electricos | Unidad Medida Global | 1
33 | 72131601-011 | Aguacorriente -desague cloacal - camara de impeccion artefactos griferias y accesorios | Unidad Medida Global | 1
34 | 72131601-011 | Camara septica 1,20x2,00 | Unidad | 1
35 | 72131601-011 | Pozo absorvente | Unidad | 1
36 | 72131601-001 | Espejo | Metros cuadrados | 0,4
37 | 72131601-001 | Limpieza final | Unidad Medida Global | 1
Precio Total
LOTE NRO: 3
Construcción de Cercado Perimetral, Contrato Abierto: No , Abastecimiento simultáneo: No
Ítem | Código Catálogo | Descripción del Bien | Unidad de Medida | Cantidad | Precio unitario (IVA incluído) | Precio total
1 | 82101502-004 | Cartel de Obra (1,20x1,00 mts | Metros cuadrados | 1
2 | 72131601-9974 | marcación y replanteo | Metros cuadrados | 197
3 | 72131601-9974 | Remocion de cercado existente | Metro lineal | 197
4 | 83101504-995 | Cercado perimetral (CPB Colocada columna -prefabricada de hormigon | Metro lineal | 197
5 | 83101504-995 | Porton metalico segun plano | Metros cuadrados | 8
6 | 72131601-013 | Limpieza final | Metro lineal | 197
Precio Total
Firma
| Nombre: | [indicar el nombre completo de la persona que firma el Formulario de la Oferta]
| En calidad de: | [indicar la calidad jurídica de la persona que firma el Formulario de la Oferta]