## items
Ítems del llamado CONSTRUCIÓN DE BIBLIOTECAS con ID: 387552
LoteTotal, Contrato Abierto: No , Abastecimiento simultáneo: No
Ítem | Código Catálogo | Descripción del Bien | Unidad de Medida | Cantidad | Precio unitario (IVA incluído) | Precio total
1 | 72121409-001 | a- Replanteo y marcación | Metros cuadrados | 38,7
2 | 72121409-001 | Excavación manual para cimiento de 0,45m y zapata de 1,00m x 1,00m | Metros cúbicos | 15,8
3 | 72121409-001 | Cimiento de PBC de 0,45m ancho y altura mínima de 0,70m | Metros cúbicos | 8
4 | 72121409-001 | a- Pilar de HºAº (ver planta) | Metro lineal | 35,4
5 | 72121409-001 | b- Encadenado inferior de HºAº de 0,15m x 0,30m | Metro lineal | 25,2
6 | 72121409-001 | c- Zapata de HºAº de 1,00m x 1,00m | Metros cúbicos | 2
7 | 72121409-001 | Muros de nivelación de ladrillos comunes de 0,30m de ancho (para guarda obra) | Metros cuadrados | 3,5
8 | 72121409-001 | Contrapiso de H° de cascotes de 0,10m de espesor | Metros cuadrados | 13,15
9 | 72121409-001 | Piso de tejuelón cerámico(diseño igual al existente) | Metros cuadrados | 13,15
10 | 72121409-001 | Relleno y apisonado de interiores | Unidad Medida Global | 1
11 | 72121409-001 | a- Aislación horizontal y vertical (en U) - 3 caras pintado c/ asfalto sólido derretido | Metro lineal | 26,2
12 | 72121409-001 | a- De 0,15m de ladrillos comunes (para revocar) | Metros cuadrados | 67
13 | 72121409-001 | b- De 0,15m de ladrillos comunes una cara vista | Metros cuadrados | 3,8
14 | 72121409-001 | c- Envarillado perimetral bajo y sobre aberturas 2 de Ø 8mm por hilada (con mortero 1:3 cemento - arena) | Metro lineal | 49
15 | 72121409-001 | a- De chapa galvanizada N°28 sobre estructura de varillas torcionadas (diseño de estructura igual a las aulas existentes), con aislante térmico de 5mm | Metros cuadrados | 63
16 | 72121409-001 | a- De paredes interior y exterior a una capa (mortero con hidrófugo) | Metros cuadrados | 137,8
17 | 72121409-001 | b- De mochetas | Metro lineal | 17,4
18 | 72121409-001 | c- Salpicado de estructura de H°A° (con mortero 1:3 cemento - arena) | Metros cuadrados | 13
19 | 72121409-001 | Contrapiso de H° de cascotes de 0,10m de espesor | Metros cuadrados | 35,1
20 | 72121409-001 | Carpeta para piso cerámico | Metros cuadrados | 35,1
21 | 72121409-001 | Piso cerámico esmaltado PEI 5 | Metros cuadrados | 35,1
22 | 72121409-001 | Zocalo de cerámica esmaltada | Metro lineal | 23,1
23 | 72121409-001 | a- Provisión y colocación de puerta tablero (0,80m x 2,10m) con marco, contramarco y herrajes | Unidad | 1
24 | 72121409-001 | b- Provisión y colocación reja de hierro (diseño igual a los existentes) incluye pintura al sintético | Unidad | 1
25 | 72121409-001 | a- Provisión y colocación de ventana corrediza tipo blindex de 8mm | Unidad | 3
26 | 72121409-001 | b- Provisión y colocación de reja de hierro (diseño igual a los existentes), incluye pintura al sintético | Unidad | 3
27 | 72121409-001 | Provisión y colocación de cielorraso de yeso | Metros cuadrados | 35
28 | 72121409-001 | a- De paredes al látex (dos manos) | Metros cuadrados | 131,4
29 | 72121409-001 | b- De cielorraso (dos manos de enduido como base y pintura) | Metros cuadrados | 35
30 | 72121409-001 | c- De ladrillos vistos al barnis (dos manos) | Metros cuadrados | 3,8
31 | 72121409-001 | d- De canaletas de desague pluvial con pintura sintética | Metro lineal | 16
32 | 72121409-001 | e- De puerta de madera al sintético | Metros cuadrados | 3,4
33 | 72121409-001 | a- Provisión y colocación de canaleta moldurada de chapa galvanizada Nº 26, desarrollo 33cm | Metro lineal | 16
34 | 72121409-001 | b- Provisión y colocación de cadena de hierro de 3/8" para bajada (colgante) | Metro lineal | 6,2
35 | 72121409-001 | Provisión, colocación y alimentación de tablero seccional con 4 llaves TM | Unidad | 1
36 | 72121409-001 | Provisión y colocación de panel de embutir led de 15w 6.500k cuadrado | Unidad | 6
37 | 72121409-001 | "Provisión, colocación y alimentación de los circuitos de tomas dobles con puesta a tierra." | Unidad | 6
38 | 72121409-001 | "Provisión, colocación y alimentación de los circuitos de luces una caja con tres modulos" | Unidad | 1
39 | 72121409-001 | "Provisión, colocación y alimentación de los circuitos de VT de 56"" de 7 velocidades (caja metálica - motor pesado)" | Unidad | 2
40 | 72121409-001 | Provisión, colocación de electroducto y alimentación para circuito de acondicionador de aire. Cond. De 4mm2 | Unidad | 1
41 | 72121409-001 | Conexión de tablero principal a trablero seccional (subterraneo con cable de 4mm) | Unidad Medida Global | 1
42 | 72121409-001 | a- Provisión y colocación de pizarrón acrilico (2,50m x 1,00m) | Unidad | 1
43 | 72121409-001 | Limpieza final y retiro de escombros | Unidad Medida Global | 1
Precio Total
Firma
| Nombre: | [indicar el nombre completo de la persona que firma el Formulario de la Oferta]
| En calidad de: | [indicar la calidad jurídica de la persona que firma el Formulario de la Oferta]