## items
Ítems del llamado Construcción de Pavimento tipo Empedrado, con Cordón Cuneta y Badenes de H°A° en el Barrio Santa Maria - Distrito de Encarnación- Plurianual con ID: 387661
LoteTotal, Contrato Abierto: No , Abastecimiento simultáneo: No
Ítem | Código Catálogo | Descripción del Bien | Unidad de Medida | Cantidad | Precio unitario (IVA incluído) | Precio total
1 | 72131701-002 | Construcción de empedrado | Unidad | 1
1.1 |  | TRABAJO PRELIMINARES
1.1.1 |  | Movilización, cartel de obra, carteles de señalizalición y servicios complementarios | Unidad Medida Global | 1
1.1.2 |  | Relevamiento topográfico | Unidad Medida Global | 1
1.2 |  | MOVIMIENTO DE SUELO
1.2.1 |  | Movimiento de suelo: apertura de caja y traslado de materiales sobrantes. Regularización para respetar proyecto (incluye desmonte y terraplen) | Metros cúbicos | 1.375,55
1.2.2 |  | Relleno, nivelación y compactación para protección de cordones. Sector banquinas | Metros cuadrados | 1.086
1.3 |  | DEMOLICIÓN, DESMONTE Y REPARACIÓN
1.3.1 |  | Demolición de baden existente | Metros cuadrados | 68
1.3.2 |  | Desmonte de Arbol | Unidad | 10
1.3.3 |  | Remoción y reparación de empedrado existente | Metros cuadrados | 1.032,5
1.3.4 |  | Demolición de cordón cuneta existente | Metro lineal | 271
1.3.5 |  | Remoción de tubos existente | Metro lineal | 12
1.4 |  | PAVIMENTO
1.4.1 |  | Empedrado piedra basáltica(incluye colchón de tierra y compactación) | Metros cuadrados | 2.852,5
1.4.2 |  | Relleno de piedra triturada de 6ta, sobre pavimento tipo empedrado. Incluye compactación | Metros cuadrados | 3.885
1.5 |  | DRENAJE Y PROTECCIÓN DE LA PLATAFORMA
1.5.1 |  | Cordón cuneta de hormigón (H° elaborado de fck= 180 kg/cm2). Ver plano de detalles. | Metros cúbicos | 80,85
1.5.2 |  | Cordón escondido de hormigón 30x15cm | Metros cúbicos | 2,84
1.5.3 |  | Badén de H°A°, (H° elaborado de fck= 210 kg/cm2). Ver plano de detalles. | Metros cúbicos | 23,04
1.5.4 |  | Alcantarillado tubular doble de Hº Aº (Incluye: Provisión y colocación de tuberías de Hº Aº doble de Ø= 0,80 m, espesor de 12 cm; excavación, perfilado, asiento de Hº Pobre,relleno y Cabeceras de H° A°). | Metro lineal | 12
1.5.5 |  | Losa de H° A° sobre lineas de tubos(H° elaborado de fck= 210 kg/cm2). Ver plano de detalles. | Metros cúbicos | 3,89
1.5.6 |  | Adaptación de registros de desagüe cloacal según nivel final de empedrado (incluye demolición) | Unidad | 4
1.6 |  | LIMPIEZA
1.6.1 |  | Lmipieza inicial y final de obra | Unidad Medida Global | 1
Precio Total
Firma
| Nombre: | [indicar el nombre completo de la persona que firma el Formulario de la Oferta]
| En calidad de: | [indicar la calidad jurídica de la persona que firma el Formulario de la Oferta]