## items
Ítems del llamado REPARACIÓN DE UN BLOQUE DE 02 AULAS y REPARACIÓN DE UN BLOQUE DE 2 AULAS CON DEPÓSITO Y CANTINA EN LA ESCUELA BÁSICA N° 646 MCAL. JOSÉ FÉLIX ESTIGARRIBIA con ID: 387916
LOTE NRO: 1
REPARACIÓN DE UN BLOQUE DE 2 AULAS CON DEPÓSITO Y CANTINA, Contrato Abierto: No , Abastecimiento simultáneo: No
Ítem | Código Catálogo | Descripción del Bien | Unidad de Medida | Cantidad | Precio unitario (IVA incluído) | Precio total
1 | 72131601-002 | PREPARACION DE OBRA | Unidad | 1
1.1 |  | Limpieza y preparación de la obra para ejecución de los trabajos.- | Metros cuadrados | 162,5
1.2 |  | Replanteo y Marcación.- | Metros cuadrados | 162,5
1.3 |  | Vallado de obra.- | Unidad Medida Global | 1
1.4 |  | Cartel de obra (estructura metálica y chapa n° 24) 2.00 x 1,50 m con impresión adhesiva de alta resistencia.- | Unidad | 1
2 | 72131601-002 | DESMONTE Y DEMOLICION | Unidad | 1
2.1 |  | De techo con recuperación de tejas y maderamen (tirantes). Incluye tapas dobles, caballetes, machimbre colgantes y vigas falsas empotradas en paredes.- | Metros cuadrados | 211,42
2.2 |  | Desmonte de artefactos eléctricos c/ recuperación. (Por ambiente) | Unidad | 3
2.3 |  | Desmonte de la instalación eléctrica. (Por ambiente) | Unidad | 3
3 | 72131601-002 | ALBAÑILERIA | Unidad | 1
3.1 |  | Reparación de fisuras verticales y horizontales con varillas de hierro Ø 8 en forma de Z y revoque en zonas necesarias.- | Metro lineal | 65
4 | 72131601-007 | TECHO | Unidad | 1
4.1 |  | Provisión y colocación de techo de chapa termo acústica de 5 cm sobre tirantes de madera dura de 2x6 reutilizadas (prever 30 % de tirantes nuevos), con clavaderos de caño industrial de 30 x 50 cada 1,00 m. Incluye provisión y colocación de cumbrera y bordes laterales de chapa doblada Nº 26.- | Metros cuadrados | 215,43
4.2 |  | Provisión y colocación de viga cumbrera de perfil "U" de 150 mm con reticulado de ángulo de 1 1/4 x 1/8 cada 30 cm.- | Metro lineal | 25,5
4.3 |  | Canaleta de chapa galvanizada Nº 26 desarrollo 40 cms incluye pintura sintética.- | Metro lineal | 51
4.4 |  | Caño de bajada de chapa galvanizada Nº 26 incluye pintura sintética.- | Metro lineal | 32
5 | 72131601-010 | ABERTURAS | Unidad | 1
5.1 |  | Reacondicionamiento y mantenimiento de puerta de madera de 1,00x2,10m: Incluye cambio de cerraduras de 1ra línea y pintura al barniz.- | Unidad | 3
5.2 |  | Reacondicionamiento y mantenimiento de puerta de madera de de 0,80x2,10m: Incluye cambio de cerraduras de 1ra línea y pintura al barniz.- | Unidad | 1
5.3 |  | Reacondicionamiento y mantenimiento de ventanas tipo balancín, retiro de vidrios rotos y reposición de la misma. Incluye pintura al sintético y reparación de manijas.- | Unidad | 13
6 | 72131601-012 | PINTURAS | Unidad | 1
6.1 |  | De paredes interiores y exteriores revocadas al látex color arena.- | Metros cuadrados | 304,58
6.2 |  | De paredes interiores y exteriores revocadas al sintético, hasta antepecho de ventanas.- | Metros cuadrados | 172,1
6.3 |  | De nivelación al sintético.- | Metros cuadrados | 15
7 | 72131601-001 | INSTALACION ELECTRICA | Unidad | 1
7.1 |  | Alimentación de toma corriente alto y bajo.- | Unidad | 24
7.2 |  | Alimentación para foco de bajo consumo 105w.- | Unidad | 12
7.3 |  | Alimentación para foco de bajo consumo 60w en galería y deposito.- | Unidad | 6
7.4 |  | Alimentación para foco de bajo consumo 60w con protector para exterior.- | Unidad | 6
7.5 |  | Alimentación de los circuitos | Unidad | 5
7.6 |  | Alimentación de los circuitos del TS | Unidad | 4
7.7 |  | Alimentación de los circuitos del TCV | Unidad | 4
7.8 |  | Instalación del tablero TS10 de 20 AG | Unidad | 1
7.9 |  | Instalación de tableros de comando TC | Unidad | 4
7.10 |  | Instalación de tableros de comando TCV | Unidad | 4
8 | 72131601-001 | ARTEFACTOS ELECTRICOS | Unidad | 1
8.1 |  | Artefactos lumínicos tipo campana acrílico con foco de bajo consumo de 105 w.- | Unidad | 12
8.2 |  | Base y foco de bajo consumo de 60 w para galería y deposito.- | Unidad | 5
8.3 |  | Base y foco de bajo consumo de 60 w con protector para exterior.- | Unidad | 6
8.4 |  | Tablero TS 10 de 20 AG. con barra de fase y neutro.- | Unidad | 4
8.5 |  | Tablero TC de 10 AG.- | Unidad | 1
8.6 |  | Provisión y colocación de fotocélula para artefactos exteriores.- | Unidad | 1
9 | 72131601-013 | LIMPIEZA FINAL | Unidad | 1
9.1 |  | Limpieza final.- | Metros cuadrados | 267,15
Precio Total
LOTE NRO: 2
REPARACIÓN DE UN BLOQUE DE 02 AULAS, Contrato Abierto: No , Abastecimiento simultáneo: No
Ítem | Código Catálogo | Descripción del Bien | Unidad de Medida | Cantidad | Precio unitario (IVA incluído) | Precio total
1 | 72131601-002 | PREPARACIÓN DE OBRA | Unidad | 1
1.1 |  | Limpieza y preparación de la obra para ejecución de los trabajos.- | Metros cuadrados | 128,35
1.2 |  | Replanteo y Marcación.- | Metros cuadrados | 128,35
1.3 |  | Vallado de obra.- | Unidad Medida Global | 1
1.4 |  | Cartel de obra (estructura metálica y chapa n° 24) 2.00 x 1,50 m con impresión adhesiva de alta resistencia.- | Unidad | 1
2 | 72131601-002 | DESMONTE Y DEMOLICION | Unidad | 1
2.1 |  | De techo c/recuperación de tejas y maderamen(tirantes). Incluye tapas dobles, caballetes, machimbre colgantes y vigas falsas empotradas en paredes.- | Metros cuadrados | 160,13
2.2 |  | Desmonte de artefactos eléctricos c/ recuperación. Por ambiente. | Unidad | 2
2.3 |  | Desmonte de la instalación eléctrica. Por ambiente. | Unidad | 2
2.4 |  | Desmonte de puertas existentes de 1,00x2,75m. | Unidad | 2
2.5 |  | Desmonte de piso calcáreo. Incluye zócalos. | Metros cuadrados | 128,35
2.6 |  | Demolición de pared para construcción de pilar de H°A°. | Metros cuadrados | 12,6
3 | 72131601-004 | EXCAVACION | Unidad | 1
3.1 |  | Excavación para fundación (zapatas).- | Metros cúbicos | 12,5
3.2 |  | Excavación para muro de nivelación y encadenado inferior en galería.- | Metros cúbicos | 2,25
4 | 72131601-004 | ESTRUCTURA DE H°A° | Unidad | 1
4.1 |  | Zapata de H° A° (ver detalles en plano). | Metros cuadrados | 4,41
4.2 |  | Pilar de H° A° (ver detalles en plano). | Metros cúbicos | 3,3
4.3 |  | Viga de fundación en galería de 15x30 (ver detalles en plano) | Metros cúbicos | 0,9
4.4 |  | Viga superior de Hº Aº de 0,15x0,30 (ver detalles en plano) | Metros cúbicos | 2,3
5 | 72131601-002 | ALBAÑILERIA | Unidad | 1
5.1 |  | Reparación de fisuras verticales y horizontales con varillas de hierro Ø 8 en forma de Z y revoque en zonas necesarias.- | Metro lineal | 85,5
5.2 |  | Mampostería de nivelación de ladrillo común de 0,30m.- | Metros cuadrados | 6
6 | 72131601-009 | PISO | Unidad | 1
6.1 |  | Carpeta de cemento con hidrófugo - dosg: (1:3) de 2 cm.- | Metros cuadrados | 128,35
6.2 |  | Piso cerámico color marrón.- | Metros cuadrados | 128,35
6.3 |  | Zócalo cerámico de 8 cm de altura.- | Metro lineal | 66
7 | 72131601-007 | TECHO | Unidad | 1
7.1 |  | Provisión y colocación de techo de chapa termo acústica de 4 cm sobre tirantes de madera dura de 2¨x6¨ reutilizadas (prever 50 % de tirantes nuevos), con clavaderos de caño industrial de 30 x 50 cada 1,00 m. Incluye provisión y colocación de cumbrera y bordes laterales de chapa doblada Nº 26.- | Metros cuadrados | 162,05
7.2 |  | Provisión y colocación de viga cumbrera de perfil "U" de 150 mm con reticulado de ángulo de 1 1/4 x 1/8 cada 30 cm.- | Metro lineal | 16,95
7.3 |  | Provisión y colocación de viga de perfil "U" de 100 mm con reticulado de ángulo de 3/4 x 1 1/4 cada 30 cm, para galería.- | Metro lineal | 16,95
7.4 |  | Canaleta de chapa galvanizada Nº 26 desarrollo 40 cms incluye pintura sintética.- | Metro lineal | 33,9
7.5 |  | Caño de bajada de chapa galvanizada Nº 26 incluye pintura sintética.- | Metro lineal | 32
8 | 72131601-010 | ABERTURAS | Unidad | 1
8.1 |  | Provisión y colocación de puerta tipo tablero con hoja de 1,00m, provisión de cerraduras de primera línea, herrajes (dobladisas). Incluye contramarco y pintura al barniz.- | Unidad | 2
8.2 |  | Reacondicionamiento y mantenimiento de ventanas tipo balancín de 1,40x1,65, retiro de vidrios rotos y reposición de la misma. Incluye pintura al sintético y reparación de manijas.- | Unidad | 14
9 | 72131601-012 | PINTURA | Unidad | 1
9.1 |  | De paredes interiores y exteriores revocadas al látex color arena. Incluye pilares.- | Metros cuadrados | 225,3
9.2 |  | De paredes interiores y exteriores revocadas al sintético, hasta antepecho de ventanas, Incluye pilares.- | Metros cuadrados | 109,25
9.3 |  | De nivelación al sintético.- | Metros cuadrados | 15
10 | 72131601-001 | INSTALACION ELECTRICA | Unidad | 1
10.1 |  | Alimentación de toma corriente alto y bajo.- | Unidad | 20
10.2 |  | Alimentación para foco de bajo consumo 105w.- | Unidad | 8
10.3 |  | Alimentación para foco de bajo consumo 60w en galería y deposito.- | Unidad | 3
10.4 |  | Alimentación para foco de bajo consumo 60w con protector para exterior.- | Unidad | 4
10.5 |  | Alimentación de los circuitos | Unidad | 4
10.6 |  | Alimentación de los circuitos del TC | Unidad | 2
10.7 |  | Alimentación de los circuitos del TCV | Unidad | 4
10.8 |  | Instalación del tablero TS10 de 20 AG. | Unidad | 1
10.9 |  | Instalación de tableros de comando TC | Unidad | 2
10.10 |  | Instalación de tableros de comando TCV | Unidad | 4
11 | 72131601-001 | ARTEFACTOS ELECTRICOS | Unidad | 1
11.1 |  | Artefactos lumínicos tipo campana acrílico con foco de bajo consumo de 105 w.- | Unidad | 8
11.2 |  | Base y foco de bajo consumo de 60 w para galería. | Unidad | 3
11.3 |  | Base y foco de bajo consumo de 60 w con protector para exterior.- | Unidad | 4
11.4 |  | Tablero TS 10 de 20 AG. con barra de fase y neutro.- | Unidad | 2
11.5 |  | Tablero TC de 10 AG.- | Unidad | 1
11.6 |  | Instalación de tableros de comando TCV | Unidad | 4
12 | 72131601-002 | VARIOS | Unidad | 1
12.1 |  | Guarda obra de 0,80m: cordón de ladrillo común, contrapiso y carpeta.- | Metros cuadrados | 25,8
12.2 |  | Reparación de bebedero: Incluye canilla nueva y revestimiento con azulejos en la parte interna y externa. | Unidad Medida Global | 1
12.3 |  | Muro de contención de ladrillo común de 20 cm con revoque y recuadro (Incluye relleno con tierra natural) | Metros cuadrados | 33,8
12.4 |  | Pizarrón acrílico 2,75x1,25m | Unidad | 2
13 | 72131601-013 | LIMPIEZA FINAL. | Unidad | 1
13.1 |  | Limpieza final y retiro de escombros.- | Metros cuadrados | 128,35
Precio Total
Firma
| Nombre: | [indicar el nombre completo de la persona que firma el Formulario de la Oferta]
| En calidad de: | [indicar la calidad jurídica de la persona que firma el Formulario de la Oferta]