## items
Ítems del llamado REPARACIÓN DE AULAS EN EL COLEGIO NACIONAL "Pirapey km 41" de Pirapey Km 41 con ID: 388539
LoteTotal, Contrato Abierto: No , Abastecimiento simultáneo: No
Ítem | Código Catálogo | Descripción del Bien | Unidad de Medida | Cantidad | Precio unitario (IVA incluído) | Precio total
1 | 72131601-008 | REVOQUE | Unidad | 1
1.1 |  | De paredes interior y exterior a una capa | Metros cuadrados | 41
2 | 72131601-007 | TECHO | Unidad | 1
2.1 |  | a- Sacar tejas existentes (con recuperación de las tejas) | Metros cuadrados | 249,39
2.2 |  | b- Colocación de chapas simil tejas -color cerámico- sobre tejuelones existentes (incluye el cambio de tejuelones rotos y la colocación de membrana de poliester expandido y recubrimiento de aluminio de 10 mm ) | Metros cuadrados | 249,39
3 | 72131601-012 | PINTURA | Unidad | 1
3.1 |  | Latex para interiores y exteriores | Metros cuadrados | 514,9
3.2 |  | Sintetico para aberturas | Metros cuadrados | 53,42
3.3 |  | Al barniz de techo | Metros cuadrados | 249,39
4 | 72131601-002 | VARIOS | Unidad | 1
4.1 |  | Canaleta Perimetral con Bajadas de Chapas Galvanizadas Nº 24 - desarrollo 50 cm (pintadas con Sintetico del mismo color de las aberturas) | Metro lineal | 69,5
4.2 |  | Desagüe pluvial con registros 40m x 40cm (en cada bajada de canaleta) y canal trapezoidal de ladrillos prensados a cielo abierto (60 cm de boca superior y 40 cm de boca inferior) | Metro lineal | 73
4.3 |  | Readecuación de pizarrones existentes | Unidad | 4
4.4 |  | Instalación Electrica (alimentaciòn nueva subterraneas con cables NYY, cambio de cables de todos los circuitos, cambio de disyuntores, interruptores, tomas corrientes, y artefactos fluorescente por lamparas led tipo focos -9 por aulas en el interiory 2 por aulas en las galerias-) | Unidad Medida Global | 1
4.5 |  | Reparaciones varias de aberturas y cambios de vidrios rotos | Unidad Medida Global | 1
5 | 72131601-013 | Limpieza Final | Metros cuadrados | 135
Precio Total
Firma
| Nombre: | [indicar el nombre completo de la persona que firma el Formulario de la Oferta]
| En calidad de: | [indicar la calidad jurídica de la persona que firma el Formulario de la Oferta]