## items
Ítems del llamado CONSTRUCCION DE PLAZA PUBLICA PARA ESTUDIANTES EN LA CIUDAD DE JOSE DOMINGO OCAMPOS con ID: 389840
CONSTRUCCION DE PLAZA PUBLICA PARA ESTUDIANTES EN LA CIUDAD DE JOSE DOMINGO OCAMPOS, Contrato Abierto: No , Abastecimiento simultáneo: No
Ítem | Código Catálogo | Descripción del Bien | Unidad de Medida | Cantidad | Precio unitario (IVA incluído) | Precio total
1 | 72131601-002 | Preparacion de obra | Unidad Medida Global | 1
1.1 |  | Letrero de obra 1,00 x 2,00 | Unidad | 1
1.2 |  | Limpieza y preparación del terreno | Metros cuadrados | 520
1.3 |  | Replanteo | Metros cuadrados | 520
2 | 72131601-004 | Colocacion de hormigon armado | Unidad Medida Global | 1
2.1 |  | Piso de hormigón armado alisado con helicoptero espesor de 7 cm con malla de 4,2mm con rampa de acceso | Metros cuadrados | 605
3 | 72131601-005 | Mamposteria | Unidad Medida Global | 1
3.1 |  | Muro de elevacion de 0,15 para revocar | Metros cuadrados | 75
4 | 72131601-012 | Servicio de pintura | Unidad Medida Global | 1
4.1 |  | Pintura en base agua, aplicable rodillo y pistola | Metros cuadrados | 360
5 | 72131601-001 | Construccion e instalaciones electricas | Unidad Medida Global | 1
5.1 |  | Construccion e instalaciones electricas con cañeado, cableado, colocacion de cajas y artefactos, según diseño | Unidad Medida Global | 1
5.2 |  | Provision, colocacion y armado de tablero | Unidad Medida Global | 1
6 | 70111713-9997 | Servicio de provision / montaje de Basureros de parques/plazas | Unidad Medida Global | 1
6.1 |  | Basurero metálico según diseño con clasificador de residuos colocado anclado con Hº | Unidad | 10
7 | 70111713-998 | Servicio de provision / montaje de bancos de parques/plazas | Unidad Medida Global | 1
7.1 |  | Bancos metálicos Según detalle anclados al suelo con Hº, pintado con sintético color a definir, y piso posapíe | Unidad | 10
8 | 72131601-013 | Limpieza de obra | Unidad Medida Global | 1
8.1 |  | Jardineria plantas ornamentales | Unidad Medida Global | 1
8.2 |  | Limpieza final y retiro de materiales de la zona de obras | Unidad Medida Global | 1
Precio Total
Firma
| Nombre: | [indicar el nombre completo de la persona que firma el Formulario de la Oferta]
| En calidad de: | [indicar la calidad jurídica de la persona que firma el Formulario de la Oferta]