## items
Ítems del llamado REACONDICIONAMIENTO INTEGRAL DE LA PLANTA DE TRATAMIENTO DE AGUA (ANTIGUA) DE LA CIUDAD DE PILAR con ID: 392140
LoteTotal, Contrato Abierto: No , Abastecimiento simultáneo: No
Ítem | Código Catálogo | Descripción del Bien | Unidad de Medida | Presentación | Cantidad | Precio unitario (IVA incluído) | Precio total
1 | 47101521-001 | Toma de Agua Cruda | Unidad | UNIDAD | 1
1.1 |  | PROVISION DE UN EQUIPO FLOTANTE (PONTON) METALICO FABRICADO EN CHAPA DE 1/4 PULG. DE ESPESOR Y UNA SUPERFICIE DE 3 m X3,6 m | Unidad Medida Global | UNIDAD | 1
1.2 |  | PROVISION Y MONTAJ E DE ELECTROBOMBAS CENTRIFUGAS HORIZONTALES TIPO MONOBLOC - 40 HP - CAUDAL 200 m³/h CON SUS RESPECTIVOS ACCESORIOS | Unidad | UNIDAD | 2
1.3 |  | PROVISION Y MONTAJE DE CABLEADO TIPO NYY 4 X 25 mm² | Metros | UNIDAD | 100
1.4 |  | PROVISION Y MONTAJE DE MANGUERA FLEXIBLE DE ALTA PRESION DE 8 PULG. EMPALME CON BRIDAS A CADA SEIS METROS Y SOPORTE A CADA TRES METROS | Metros | UNIDAD | 45
1.5 |  | PROVISION Y MONTAJE DE TABLEROS ELLECTRICOS CON DOS ARRANCADORES SUAVES DE 40 HP | Unidad | UNIDAD | 1
2 | 81141804-049 | Filtros, Decantadores Existentes | Unidad | UNIDAD | 1
2.1 |  | MANTENIMIENTO GENERAL DE LA ESTRUCTURA: FILTROS, DECANTADORES, PARSHALL SELLADO DE FISURAS Y PINTURA EXTERNA E INTERNA, ILUMINACION. | Metros cuadrados | UNIDAD | 300
2.2 |  | PARSHALL - PROVISION Y MONTAJE DE:CAUDALIMETRO. | Unidad Medida Global | UNIDAD | 1
2.3 |  | TUBO DE BAJADA DN 300 - TIPO MANESSMANN | Metros | UNIDAD | 5
2.4 |  | TUBO DE SUBIDA DN 250- TIPO MANESSMANN | Metros | UNIDAD | 5
2.5 |  | CODO DN 300 mm | Unidad | UNIDAD | 3
2.6 |  | VALVULA EXCLUDA BRIDA - BRIDA DN 300 mm | Unidad | UNIDAD | 10
2.7 |  | VALVULA EXCLUDA BRIDA - BRIDA DN 150 mm | Unidad | UNIDAD | 8
2.8 |  | VALVULA EXCLUDA BRIDA - BRIDA DN 75 mm | Unidad | UNIDAD | 8
2.9 |  | TAPA CIEGA DE DN 500 mm | Unidad | UNIDAD | 4
2.10 |  | CODO DN 150 mm | Unidad | UNIDAD | 8
2.11 |  | JUNTAS GIBAULT DN 300 mm | Unidad | UNIDAD | 4
2.12 |  | TUBO DN 300 - TIPO MANESSMANN | Metros | UNIDAD | 20
2.13 |  | TUBO DN 250 - TIPO MANESSMANN | Metros | UNIDAD | 15
2.14 |  | TEEDE DN 300 mm BRIDA - BRIDA | Unidad | UNIDAD | 4
2.15 |  | TEE DE DN 250 REDUCCION 150 mm BRIDA - BRIDA | Unidad | UNIDAD | 1
2.16 |  | TEE DE DN 300 REDUCCION 250 mm BRIDA - BRIDA | Unidad | UNIDAD | 1
2.17 |  | TEE DE DN 300 REDUCCION 150 mm BRIDA - BRIDA | Unidad | UNIDAD | 1
2.18 |  | COMPUERTAS - MANDOS CON VOLANTES | Unidad | UNIDAD | 16
2.19 |  | MATERIAL FILTRANTE S/ MUESTRA | Unidad Medida Global | UNIDAD | 1
3 | 81141804-049 | SALA DE QUIMICA (EXISTENTE) | Unidad | UNIDAD | 1
3.1 |  | PROVISION Y MONTAJE DE SISTEMA DE CAÑERIAS PARA LA INYECCION DE PRODUCTOS QUIMICOS | Metro lineal | UNIDAD | 200
3.2 |  | PROVISION Y MONTAJE DE DOSADORA TIPO A DIAFRAGMA - 150 l/h PARA INYECCION DE CAL | Unidad | UNIDAD | 2
3.3 |  | PROVISION Y MONTAJE DE DOSADORA TIPO A DIAFRAGMA - 150 l/h PARA INYECCION DE SULFATO DE ALUMINIO | Unidad | UNIDAD | 2
3.4 |  | PROVISION Y MONTAJE DE TANQUE DE MEZCLA DE 2000 LITROS CON SUS RESPECTIVOS MOTOR AGITADOR DE CAL. | Unidad | UNIDAD | 2
3.5 |  | PROVISION Y MONTAJE DE TANQUE DE MEZCLA DE 2000 LITROS CON SUS RESPECTIVOS MOTOR AGITADOR DE SULFATO DE ALUMINIO | Unidad | UNIDAD | 2
3.6 |  | PROVISION Y MONTAJE DE TABLERO DE MANDOS PARA CADA EQUIPO (INCLUYE EL CABLEADO) | Unidad | UNIDAD | 1
3.7 |  | MANTENIMIENTO DE LA EDIFICACION, PINTURA E ILUMINACION. | Unidad Medida Global | UNIDAD | 1
3.8 |  | PROVISION Y MONTAJE DE SISTEMA DE INYECCION DE CLORO GASEOSO. | Unidad Medida Global | UNIDAD | 1
4 | 81141804-049 | SALA DE BOMBEO AL TANQUE ELEVADO (EXISTENTE) | Unidad | UNIDAD | 1
4.1 |  | REPARACION INTEGRAL DE TANQUE ELEVADO DE H°A° DE 100 m³ PARA EL SISTEMA DE LAVADO DE FILTROS. | Unidad Medida Global | UNIDAD | 1
4.2 |  | PROVISION Y MONTAJE DE BOMBAS CENTRIFUGAS MANCALIZADAS DE 20 HP, CAUDAL 100 m³/h CON TODOS SUS ACCESORIOS. | Unidad | UNIDAD | 2
4.3 |  | PROVISION Y MONTAJE DE TABLERO DE MANDO PARA CADA EQUIPO (INCLUYE EL CABLEADO). CON DOS ARRANCADORES | Unidad | UNIDAD | 1
4.4 |  | MANTENIMIENTO DE LA EDIFICACION - PINTURA E ILUMINACION | Unidad Medida Global | UNIDAD | 1
5 | 47101521-001 | SALA DE BOMBEO DE AGUA TRATADA (EXISTENTE) | Unidad | UNIDAD | 1
5.1 |  | PROVISION Y MONTAJE DE BOMBAS CENTRIFUGAS MANCALIZADA DE 50 HP | Unidad | UNIDAD | 2
5.2 |  | PROVISION Y MONTAJE DE ACCESORIOS PARA SISTEMA DE BOMBEO | Unidad Medida Global | UNIDAD | 1
5.3 |  | PROVISION Y MONTAJE DE TABLEROS ELECTRICO CON DOS ARRANCADORES SUAVES PARA 50 HP | Unidad | UNIDAD | 1
5.4 |  | MANTENIMIENTO DE LA EDIFICACION, PINTURA E ILUMINACION. | Unidad Medida Global | UNIDAD | 1
6 | 81141804-049 | RESERVORIO DE AGUA TRATADA (EXISTENTE) | Unidad | UNIDAD | 1
6.1 |  | REPARACION INTEGRAL DE RESERVORIO DE AGUA TRATADA DE H°A° DE 100 m³ | Metros cuadrados | UNIDAD | 780
7 | 47101521-001 | PROVISION Y MONTAJE DE PUESTO DE DISTRIBUCION 200 KVA. | Unidad | UNIDAD | 1
7.1 |  | PROVISION Y MONTAJE DE PUESTO DE DISTRIBUCION 200 KVA. | Unidad Medida Global | UNIDAD | 1
7.2 |  | PROVISION Y MONTAJE DE GENERADOR DE 180 KVA, CABINADO CON TABLERO DE TRANSFERENCIA AUTOMATICA. | Unidad Medida Global | UNIDAD | 1
7.3 |  | PROVISION DE TABLERO DE TRANSFERENCIA. | Unidad Medida Global | UNIDAD | 1
Precio Total
Firma
| Nombre: | [indicar el nombre completo de la persona que firma el Formulario de la Oferta]
| En calidad de: | [indicar la calidad jurídica de la persona que firma el Formulario de la Oferta]