## items
Ítems del llamado PEATONALIZACIÓN DE LA CALLE FLORIDA Y RENOVACIÓN DE PAVIMENTO, LUMINARIAS Y MOBILIARIO URBANO DE LAS VEREDAS PERIMETRALES DE LA PLAZA MCAL. ESTIGARRIBIA con ID: 393680
PEATONALIZACIÓN DE LA CALLE FLORIDA Y RENOVACIÓN DE PAVIMENTO, LUMINARIAS Y MOBILIARIO URBANO DE LAS VEREDAS PERIMETRALES DE LA PLAZA MCAL. ESTIGARRIBIA, Contrato Abierto: No , Abastecimiento simultáneo: No
Ítem | Código Catálogo | Descripción del Bien | Unidad de Medida | Cantidad | Precio unitario (IVA incluído) | Precio total
1 | 72131601-002 | Preparacion de obra | Unidad | 1
1.1 |  | Colocación de carteles de desvio de calle y conos a ambos extremos del tramo a trabajar | Unidad Medida Global | 1
1.2 |  | Vallado perimetral en peatonal tramo 1, de chapa con estructura de madera y portón de acceso a obra | Metros cuadrados | 216,19
1.3 |  | Vallado perimetral en peatonal tramo 2, de chapa con estructura de madera y portón de acceso a obra | Metros cuadrados | 126,87
1.4 |  | Vallado perimetral de plaza, de chapa con estructura de madera y portón de acceso a obra | Metros cuadrados | 933
1.5 |  | Cartel de obra de chapa N° 20 tratado con pintura antióxido aluminizasa. 6,00 x 3,00m | Metros cuadrados | 1
1.6 |  | Obrador (oficina técnica) Alquiler de contenedor de aprox 5 x3 m) | Unidad Medida Global | 1
1.7 |  | Alquiler de dos sanitarios químicos | Mes | 6
1.8 |  | Instalaciones provisorias de obra (agua/electricidad/varios) | Mes | 2
1.9 |  | Desmonte de asfalto existente en calle Florida con retiro y desalijo | Metros cuadrados | 1.989,9
1.10 |  | Desmonte de empedrado existenteen calle Florida (bajo el asfalto y a la vista) con retiro y desalijo | Metros cuadrados | 2.600
1.11 |  | Desmonte de empedrado existente en area a construir alrededor de la plaza (bajo el asflato y a la vista) con retiro y desalijo | Metros cuadrados | 921,91
1.12 |  | Desmonte de veredas existentes en calle Florida con recuperación, retiro y desalijo | Metros cuadrados | 1.168,64
1.13 |  | Desmonte de veredas existentes con recuperación de la plaza con retiro y desalijo | Metros cuadrados | 1.855
1.14 |  | Desmonte de barreras metálicas existentes con retiro y desalijo | Unidad Medida Global | 1
1.15 |  | Limpieza y preparación de terreno. Incluye relleno y nivelación. Calle Florida | Metros cuadrados | 3.768,64
1.16 |  | Limpieza y preparación de terreno. Incluye relleno y nivelación. Plaza | Metros cuadrados | 2.776,91
1.17 |  | Trazado, Replanteo y Marcación en planta baja con equipo de teodolitos y estación total. Calle Florida | Metros cuadrados | 3.768,64
1.18 |  | Trazado, Replanteo y Marcación en planta baja con equipo de teodolitos y estación toral. Plaza | Metros cuadrados | 2.776,91
2 | 72101703-002 | Veredas de piedra roja y pavimento podotáctil | Unidad | 1
2.1 |  | Área Calle Florida, tramo 1-Contrapiso de 10 cm de espesor | Metros cuadrados | 780,06
2.2 |  | Piedra roja arenisca 40x40cm semipulida. Con junta de 1cm de mortero 1:14 | Metros cuadrados | 666,9
2.3 |  | Cordón de vereda de H° 10x40x50cm. Prefabricado | Metro lineal | 156,61
2.4 |  | Bolardos de H° 0,40m de alto y 0,2m. Con zapatas individuales de 30x30x30 cm, armadura de encastre a la zapata y 1 anillos empotrados de varilla lisa (30 cm. de desarrollo) para anclaje de cadena. Ver detalle | Unidad | 17
2.5 |  | Alisada de cemento entre bolardos, 30cm de ancho con terminación lustrada | Metros cuadrados | 55,34
2.6 |  | Vereda calcárea color gris 40x40cm antideslizante, patrón vainillas (longitudinal) | Metros cuadrados | 32,13
2.7 |  | Vereda calcareas color gris 40x40cm, antideslizante, patrón de circulos (en esquinas) | Metros cuadrados | 25,7
2.8 |  | Área Calle Florida, tramo 2-Contrapiso de 10 cm de espesor | Metros cuadrados | 706,47
2.9 |  | Piedra roja arenisca 40x40cm semipulida. Con junta de 1cm de mortero 1:14 | Metros cuadrados | 597,58
2.10 |  | Cordón de vereda de H° 10x40x50cm. Prefabricado | Metro lineal | 138,83
2.11 |  | Bolardos de H° de 0,40m de alto y 0,2m. Con zapatas individuales de 30x30x30 cm., armadura de encastre a la zapata y 2 anillos empotrados de varilla lisa (30 cm desarrollo) para alclaje de cadena. Ver detalle. | Unidad | 17
2.12 |  | Alisada de cemento entre bolardos, 30 cm de ancho con terminación lustrada | Metros cuadrados | 54,08
2.13 |  | Vereda calcarea color gris 40x40cm antideslizante, patrón vainillas (longitudinal) | Metros cuadrados | 30,09
2.14 |  | Vereda calcarea color gris 40x40cm antideslizante, patrón vainillas (en esquinas) | Metros cuadrados | 24,72
2.15 |  | Área Plaza-Contrapiso de 10 cm de espesor | Metros cuadrados | 3.031,75
2.16 |  | Piedra roja arenisca 40x40cm semipulida. Con junta de 1 cm de mortero 1:14 | Metros cuadrados | 2.343,31
2.17 |  | Cordón de vereda de H° 10x40x50 cm prefabricado | Metro lineal | 943,94
2.18 |  | Bolardos de H° de 0,40m de alto y 0,2m. Con zapatas individuales de 30x30x30 cm, armadura de encastre a la zapata y 2 anillos empotrados de varilla lisa (30cm desarrollo) para anclaje de cadena. Ver detalle | Unidad | 92
2.19 |  | Alisada de cemento entre bolardos, 30 cm. De ancho con terminación lustrada | Metros cuadrados | 169,49
2.20 |  | Vereda calcarea color gris 40x40 cm antideslizante, patrón vainillas (longitudinal) | Metros cuadrados | 185,8
2.21 |  | Vereda calcarea color gris 40x40 cm antideslizante, patrón de circulos (en esquinas) | Metros cuadrados | 33,14
2.22 |  | Piso entorno a la fuente de agua | Metros cuadrados | 300
3 | 72151911-001 | Pavimento de adoquines de piedra roja | Unidad | 1
3.1 |  | Empedrado de adoquines de piedra rojas, sobre cama de arena lavada de 20cm de espesor, piezas de corte regular. Ver detalle | Metros cuadrados | 1.320,39
3.2 |  | Capa de ripio con arena lavada+ piedra sexta sobre adoquinado terminado, incluye la compactación con equipo mínimo de vibración | Metros cuadrados | 1.320,39
3.3 |  | Construcción de canal de desagüe pluvial, de mampostería con revoque horizontal común a una capa fratachada y filtrada a nivel de calle. Incluye excavación | Metro lineal | 356,44
3.4 |  | Rejilla de acero F24 galvanizado en caliente sobre canal de desagüe pluvial | Metros cuadrados | 142,57
3.5 |  | ADOQUINES de H° 12cm en cruce peatonal | Metros cuadrados | 193,08
3.6 |  | Rampas de ADOQUINES de H° en acceso a calles adoquinadas desde asfalto, esp_12cm, sobre talud de tierra+ripio apisonada | Metros cuadrados | 105
4 | 72131601-001 | Instalación Eléctrica | Unidad | 1
4.1 |  | Acometida trifásica- Provisión e instalación de tablero general de distribución con diferencial, llave de corte general 3x150 A y 8 llaves seccionales con banco de capacitores | Unidad | 1
4.2 |  | Provisión, montaje, puesta en servicio de transformador trifasico de 150 KVA, dos postes de hormigón armado, 12/300 soporte de transformador, seccionador fusible, llave termomagnética, cable aislado de cobre, crucetas y línea principal de distribución | Unidad Medida Global | 1
4.3 |  | Iluminación general- Provisón e instalación de línea seccional (NYY 4x6mm2 en caño enterrado, incluye construcción de registros eléctricos 45x45x70) al tablero general | Metro lineal | 707,98
4.4 |  | Provisión e instalación de tablero seccional de embutir metálico para 12 TM | Unidad | 1
4.5 |  | Provisión e instalación de disyuntores termo magnéticos de protección (llave corte unipolar 1x40A y 5 llaves unipolares de los circuitos existentes). | Unidad | 4
4.6 |  | Provisión de materiales y preparación de bocas de instalación eléctrica para iluminación (incluye colocación de electroductos y cableado desde tablero seccional. | Unidad | 4
4.7 |  | Provisión e instalación de artefactos de iluminación en Peatonal Florida tramo 1. Faroles con pedestal de hierro forjado, 1 luz E27, 50W. | Unidad | 20
4.8 |  | Provisión e instalación de artefactos de iluminación en Peatonal Florida tramo 2. Faroles con pedestal de hierro forjado, 1 luz E27, 50W. | Unidad | 18
4.9 |  | Provisión e instalación de artefactos de iluminación en veredas de la plaza. Faroles con pedestal de hierro forjado, 1 luz E27, 50W. | Unidad | 48
5 | 70111713-003 | Mobiliario Modular y jardinería | Unidad | 1
5.1 |  | Planterones de H° en Peatonal Florida tramo 1 | Unidad | 20
5.2 |  | Planterones de H° en Peatonal Florida tramo 2 | Unidad | 20
5.3 |  | Planterones de H° en plaza | Unidad | 24
5.4 |  | Banco de H° en Peatonal Florida tramo 1 | Unidad | 11
5.5 |  | Banco de H° en Peatonal Florida tramo 2 | Unidad | 8
5.6 |  | Banco de H° en plaza | Unidad | 21
5.7 |  | Basureros metálicos | Unidad | 8
5.8 |  | Canteros | Unidad | 9
5.9 |  | Jardinería incluye provisión y colocación de pasto, mas abono. | Metros cuadrados | 300
5.10 |  | Plantas de jardín como santa ritas, jazmines, picos de loro, rastreras, entre otros, incluye la provisión y trasplante con abono incluido | Unidad Medida Global | 1
Precio Total
Firma
| Nombre: | [indicar el nombre completo de la persona que firma el Formulario de la Oferta]
| En calidad de: | [indicar la calidad jurídica de la persona que firma el Formulario de la Oferta]