## items
Ítems del llamado PROYECTO Y CONSTRUCCION DE TANQUES PARA ALMACENAMIENTO DE COMBUSTIBLES con ID: 393888
LoteTotal, Contrato Abierto: No , Abastecimiento simultáneo: No
Ítem | Código Catálogo | Descripción del Bien | Unidad de Medida | Cantidad | Precio unitario (IVA incluído) | Precio total
1 | 81101508-002 | INGENIERIA DEL PROYECTO | Unidad Medida Global | 1
2 | 83101504-987 | Construcción de tanques para almacenamiento de combustibles | Unidad Medida Global | 1
2.1 |  | Fundacion y base tanque: desmontes | Metros cúbicos | 316
2.2 |  | Fundacion y base tanque: excavacion perimetral | Metros cúbicos | 190
2.3 |  | Fundacion y base tanque: terraplen compactado | Metros cúbicos | 316
2.4 |  | Fundacion y base tanque: pilotes tipo Strauss Q 30 cm. | Metros | 160
2.5 |  | Fundacion y base tanque: carpeta H? asfaltico | Metros cuadrados | 32
2.6 |  | Fundacion y base tanque: viga perimetral H? A? | Metros cúbicos | 42
2.7 |  | Fabricacion y montaje piso de tanque | Kilogramos | 49.580
2.8 |  | Fabricacion y montaje envolvente de tanque | Kilogramos | 127.669
2.9 |  | Fabricacion y montaje techo de tanque. | Kilogramos | 28.595
2.10 |  | Fabricacion y montaje estructura techo de tanque | Kilogramos | 31.873
2.11 |  | Fabricacion y montaje techo flotante interno. | Kilogramos | 35.437
2.12 |  | Fabricacion y montaje escalera helicoidal y plataforma. | Kilogramos | 4.065
2.13 |  | Fabricacion y montaje baranda perimetral. | Kilogramos | 2.782
2.14 |  | Conexion entrada de producto NPS 8" | Unidad | 2
2.15 |  | Conexion entrada de producto NPS 10" | Unidad | 2
2.16 |  | Conexion de reserva NPS 8" | Unidad | 2
2.17 |  | Conexion de reserva NPS 10" | Unidad | 2
2.18 |  | Boca de limpieza 48" x 36" | Unidad | 2
2.19 |  | Manhole pared NPS 24" | Unidad | 2
2.20 |  | Manhole techo NPS 24" | Unidad | 4
2.21 |  | Conexion y drenaje de fonto NPS 4" | Unidad | 2
2.22 |  | Sumidero 48" x 24" | Unidad | 2
2.23 |  | Conexion y camara espuma NPS 4" X 8" | Unidad | 6
2.24 |  | Conexion cupla temperatura NPS 1" | Unidad | 6
2.25 |  | Conexion cupla sacamuestras NPS 1" | Unidad | 6
2.26 |  | Conexion nivel automatico NPS 8" | Unidad | 2
2.27 |  | Conexion y tubo sensor temperatura NPS 2" | Unidad | 2
2.28 |  | Conexion alarma alto nivel NPS 2" | Unidad | 2
2.29 |  | Venteo central mushroom NPS 8" | Unidad | 4
2.30 |  | Ventilacion periferica | Unidad Medida Global | 2
2.31 |  | Rebose de tanque NPS 8" | Unidad | 2
2.32 |  | Tubo de sondeo/antirotacional NPS 8" | Unidad | 2
2.33 |  | Indicador de nivel | Unidad | 2
2.34 |  | Escalera Interna | Unidad | 2
2.35 |  | Pintura primer y de acabado exterior tanque y ca?erias | Metros cuadrados | 2.879
2.36 |  | Pintura primer y de acabado escalera y barandas tanque | Metros | 177
2.37 |  | Anillos de enfriamiento | Unidad | 4
2.38 |  | Lineas de producto de tanque e intercinexion a troche de ca?erias | Unidad Medida Global | 2
2.39 |  | Instalacion electrica. | Unidad Medida Global | 1
2.40 |  | Ensayos END y pruebas | Unidad Medida Global | 2
2.41 |  | Databook del tanque, planos As-built. | Unidad Medida Global | 2
2.42 |  | Limpieza final del sitio de obra, disposicion de residuos. | Unidad Medida Global | 1
Precio Total
Firma
| Nombre: | [indicar el nombre completo de la persona que firma el Formulario de la Oferta]
| En calidad de: | [indicar la calidad jurídica de la persona que firma el Formulario de la Oferta]