## items
Ítems del llamado CONSTRUCCIÓN DE PÓRTICO DE ACCESO, TINGLADO PARA SALÓN MULTIUSOS Y REPARACIÓN DE CANCHA - ESCUELA BÁSICA N° 760 SAN ISIDRO LABRADOR. con ID: 394528
LoteTotal, Contrato Abierto: No , Abastecimiento simultáneo: No
Ítem | Código Catálogo | Descripción del Bien | Unidad de Medida | Cantidad | Precio unitario (IVA incluído) | Precio total
1 | 72131601-013 | Limpieza general del terreno y preparación de la obra. | Metros cuadrados | 875
2 | 72131601-9974 | Replanteo, marcación. | Metros cuadrados | 875
3 | 72101703-007 | Obrador (3x5 m) | Metros cuadrados | 15
4 | 72101703-007 | Vallado de obra, h= 1,50 | Metros cuadrados | 180
5 | 82101502-004 | Cartel de obra. De chapa Nº 24. Impreso con adhesivo de alta resistencia y estructura metálica. De 1,50 x 2,00m | Unidad | 1
7 | 72131601-003 | Zapata de Hº Aº (Detalles en plano)fck=210 kg/cm2 | Metros cúbicos | 23,05
8 | 72131601-004 | Encadenado inferior, intermedio y superior de 0,20 x 0,40 de H°A°. (Detalles en plano)fck=210 kg/cm2. | Metros cúbicos | 28,8
9 | 72131601-004 | Columna de 0,20 X 0,40 de Hº Aº.(Detalles en plano)fck=210 kg/cm2 | Metros cúbicos | 13,45
10 | 72131601-007 | CUBIERTA: de chapa galvanizada ondulada N°26, sobre estructura metálica pintadas con anti oxido. Ver detalle de plano.- | Metros cuadrados | 932,4
11 | 72101603-002 | Canaleta y caño de bajada metálica (chapa galv n° 27). | Mililitros | 136,5
12 | 72131601-004 | Registro con tapa de HºAº , dimensiones interior : 40 x 40 x 40 cm . Fondo 10 cm de piedra triturada | Unidad | 11
13 | 72131601-001 | Provisión e Instalación de tablero metálico con barras Trifásico 24 módulos | Unidad | 1
14 | 72131601-001 | Alimentación eléctrica subterránea a 40 cm de profundidad en electroducto de Polietileno de alta densidad (PEAD) con protección mecánica, cable subterráneo tipo NYY 4x16mm2. | Mililitros | 150
15 | 72102201-9998 | Provisión e instalación de Reflector LED mínimo 20.000Lm, máx. 200W. Con todos sus accesorios y cableado. | Unidad | 10
16 | 72131601-998 | Reparación y mantenimiento de tejidos de valla protectora. | Unidad Medida Global | 1
17 | 72131601-998 | Reparación de arcos metálicos. (Incluye soldadura, colocación correcta del mismo y pintura sintética). | Unidad | 2
18 | 72131601-012 | Pintura epoxi en cancha de futbol. | Metros cuadrados | 670
19 | 72131601-012 | Pintura sintética en gradería de H°A°. | Metros cuadrados | 75
20 | 72103004-001 | Excavación para Cimiento | Metros cúbicos | 2
21 | 72102905-001 | Relleno y compactación.- | Metros cúbicos | 1,4
22 | 72131601-003 | Zapata de Hº Aº. (Detalles en plano)fck=210 kg/cm2. | Metros cúbicos | 0,6
23 | 72131601-004 | Encadenado inferior de H°A° de 15x20. (Detalles en plano)fck=210 kg/cm2. | Metros cúbicos | 0,25
24 | 72131601-004 | Pilar de Hº Aº 20x30. (Detalles en plano)fck=210 kg/cm2. | Metros cúbicos | 0,5
25 | 72131601-007 | Viga de perfil U de 100mm con zic zac de ángulo Cada 30 cm (10x60). Incluye tapa de chapa lisa Nº 20.- | Mililitros | 5
26 | 72131601-007 | Cenefa de chapa N° 20 de 0,80 de ancho y 6,20 de largor.- | Mililitros | 5
27 | 73121602-008 | Reparación y mantenimiento de portón - metálico con guía, incluye pintura. H: 1,45m. | Metros cuadrados | 5,4
28 | 72131601-012 | De pilares a una capa con hidrófugo.- | Metros cuadrados | 4,55
29 | 72131601-012 | De pilares revocados revocados al látex acrílico.- | Metros cuadrados | 4,55
30 | 72131601-012 | De viga metálica con pintura anti oxido .- | Mililitros | 5
31 | 72131601-012 | De cenefa con pintura anti oxido.- | Mililitros | 5
32 | 82101502-004 | Cartel identificatorio de Institución en pórtico con impresión adhesiva.- | Metros cuadrados | 4
33 | 72131601-013 | Limpieza Final | Metros cuadrados | 875
Precio Total
Firma
| Nombre: | [indicar el nombre completo de la persona que firma el Formulario de la Oferta]
| En calidad de: | [indicar la calidad jurídica de la persona que firma el Formulario de la Oferta]