## items
Ítems del llamado Refacción General de Baño sexado 8.40 X 5.15m Escuela Básica Nº. 981 - Prof. Modesto Villalba Gutierrez - (COLEGIO) - Compañía Caaguazú con ID: 394548
LoteTotal, Contrato Abierto: No , Abastecimiento simultáneo: No
Ítem | Código Catálogo | Descripción del Bien | Unidad de Medida | Cantidad | Precio unitario (IVA incluído) | Precio total
1 | 72102802-005 | Reparacion / Mantenimiento de baño - Trabajos Preliminares | Unidad Medida Global | 1
1.1 |  | Limpieza general del sitio de obra | Unidad Medida Global | 1
1.2 |  | Cartel de obra(2mx 1m) | Unidad | 1
2 | 72102802-005 | Reparacion / Mantenimiento de baño- Demoliciones y remociones varias | Unidad Medida Global | 1
2.1 |  | Corte del suministro electrico y desmontaje de cableado y artefactos electricos en general | Unidad Medida Global | 1
2.2 |  | "Desmontaje de techo, de tejas, tejuelones, listones de boca y tirantes en mal estado o muy encurvados. " | Metros cuadrados | 52,2
2.3 |  | Desmontaje de artefactos sanitarios en general que serán reutilizados | Unidad | 5
2.4 |  | Demolición de piso existente con problemas de hundimiento | Metros cuadrados | 29,5
2.5 |  | Remoción de marcos y puertas de madera de los box de baños que serán reubicados. Los marcos y puertas serán nuevas | Unidad | 3
2.6 |  | Remoción de marcos y puertas del acceso principal | Unidad | 2
2.7 |  | Demolicion de mingitorio lineal en baño de varones | Unidad | 1
2.8 |  | Demolicion de muro y lavatorios en galeria | Unidad | 2
2.9 |  | Demolicion de muro de mamposteria =0,15m en baño para mujeres y muro posterior con problemas de fisuras y hundimiento. | Metros cuadrados | 19
2.10 |  | Demolición de cimentación de PBC con problemas de hundimiento | Metro lineal | 7
3 | 72102802-005 | Reparacion / Mantenimiento de baño - Cimentación de PBC | Unidad Medida Global | 1
3.1 |  | Excavación y carga de cimentación de PBC | Metros cúbicos | 1,68
4 | 72102802-005 | Reparacion / Mantenimiento de baño - Estructura de H°A° | Unidad Medida Global | 1
4.1 |  | Encadenado de H°A° para refuerzo de Muro de muro de mamposteria a construir | Metro lineal | 6
5 | 72102802-005 | Reparacion / Mantenimiento de baño - Mamposteria de ladrillo | Unidad Medida Global | 1
5.1 |  | Muro de nivelación 0,30 | Metros cuadrados | 2,1
5.2 |  | Muro de mamposteria 0,15 de ladrillos comunes | Metros cuadrados | 19
5.3 |  | Aislación hidrófuga | Metro lineal | 7
5.4 |  | Envarillado con doble varillas del 8 | Metro lineal | 14
6 | 72102802-005 | Reparacion / Mantenimiento de baño - Techo | Unidad Medida Global | 1
6.1 |  | "Reposición de techo - Tejuelones reutilizar 85% - Tejas 100% nuevas - Los tirantes de madera serán reutilizados, serán reemplazados aquellos en mal estado o muy encurvados" | Metros cuadrados | 52,2
7 | 72102802-005 | Reparacion / Mantenimiento de baño - Revoque y revestimientos | Unidad Medida Global | 1
7.1 |  | Revoque de mamposteria | Metros cuadrados | 45
7.2 |  | Revestimiento de mamposteria con azulejos tipo existentes | Metros cuadrados | 30
8 | 72102802-005 | Reparacion / Mantenimiento de baño - Pisos | Unidad Medida Global | 1
8.1 |  | Relleno y compactación de superficie en sectores con problemas de hundimiento | Metros cúbicos | 4
8.2 |  | Contrapiso de H° de cascotes | Metros cuadrados | 29,5
8.3 |  | Carpeta regularizadora de cemento | Metros cuadrados | 29,5
8.4 |  | Reposición de piso tipo cerámico antideslizante de 40x40cm, incluye zocalo en la galería | Metros cuadrados | 29,5
8.5 |  | Guarda obra de cemento tipo alisada | Metros cuadrados | 18
9 | 72102802-005 | Reparacion / Mantenimiento de baño - Aberturas metalicas y de madera-incluye marcos y herrajes | Unidad Medida Global | 1
9.1 |  | Provisión y colocación de marcos y puertas de madera 0,60X2,10 en box de baños, con cerraduras para puertas para sanitarios | Unidad | 3
9.2 |  | Reposición de puerta metálica en el acceso principal 0,90x2,10 | Unidad | 2
10 | 72102802-005 | Reparacion / Mantenimiento de baño - Pintura | Unidad Medida Global | 1
10.1 |  | Pintura al latex de pared revocada color a definir | Metros cuadrados | 43
10.2 |  | Limpieza de ladrillo visto en exterior y galeria con acido muriatico. | Metros cuadrados | 57,05
10.3 |  | Pintura con silicona de muro visto en exterior y galeria | Metros cuadrados | 57,05
10.4 |  | Pintura de aberturas metálicas y de madera | Unidad | 12
10.5 |  | Pintura de techo | Metros cuadrados | 52,2
11 | 72102802-005 | Reparacion / Mantenimiento de baño - Instalación Sanitaria | Unidad Medida Global | 1
11.1 |  | Reacondicionamiento general de instalación hidraulica, cambio de llaves de pasos, canillas, conexiones | Unidad Medida Global | 1
11.2 |  | Provision y colocación de Tapa inodoro nuevo | Unidad | 5
11.3 |  | Provision y colocación de Lavatorios con pedestal en galeria, con todos sus accesorios | Unidad | 4
11.4 |  | Provision y colocación de cisterna para inodoro con todos sus accesorios | Unidad | 5
11.5 |  | Provisión y colocación de barra de seguridad para baños para discapacitados | Unidad | 2
12 | 72102802-005 | Reparacion / Mantenimiento de baño - Instalación de desague cloacal. | Unidad Medida Global | 1
12.1 |  | Inspección y reacondicionamiento general de instalación de desague cloacal. | Unidad Medida Global | 1
12.2 |  | Inspeccion y reabilitacion de camara séptica y pozo ciego | Unidad Medida Global | 1
13 | 72102802-005 | Reparacion / Mantenimiento de baño - Instalación Electrica | Unidad Medida Global | 1
13.1 |  | Reacondicionamiento general de instalación electrica, cableado nuevo, puntos y tomas nuevos, llaves nuevas | Unidad Medida Global | 1
13.2 |  | Artefactos fluorescentes de 1x 40 W tipo LED en interior de sanitarios | Unidad | 6
13.3 |  | Artefactos fluorescentes de 1 x 40 W tipo LED para galeria con fotocelula | Unidad | 2
14 | 72102802-005 | Reparacion / Mantenimiento de baño - Varios: | Unidad Medida Global | 1
14.1 |  | Construccion de dos rampas de acceso a=1,20m pend=10% | Unidad | 2
14.2 |  | Provision y colocacion canaletas y bajadas de desague pluvial de chapa galvanizada N° 26 desarrollo 40cm | Metro lineal | 16,5
14.3 |  | Reposición de vidrios | Metros cuadrados | 1,5
14.4 |  | Limpieza final y retiro de escombros | Unidad Medida Global | 1
Precio Total
Firma
| Nombre: | [indicar el nombre completo de la persona que firma el Formulario de la Oferta]
| En calidad de: | [indicar la calidad jurídica de la persona que firma el Formulario de la Oferta]