## items
Ítems del llamado Construcción de Caminero y Relleno de tierra en la Plaza km 14 Acaray - Barrio Los Álamos. Construcción de Caminero e Iluminación en la Plaza km 30 Monday - Barrio San Jorge. Construcción de Caminero, Iluminación y Cantina en la Plaza km 24 Acaray - Barrio San Juan. con ID: 396352
LoteTotal, Contrato Abierto: No , Abastecimiento simultáneo: No
Ítem | Código Catálogo | Descripción del Bien | Unidad de Medida | Cantidad | Precio unitario (IVA incluído) | Precio total
1 | 72102801-999 | Construccion de Caminero y Relleno de Tierra en la Plaza km 14 Acaray -Barrio los Alamos | Unidad Medida Global | 1
1.1 |  | Cartel de Obra: (1.00 x2,00 mts) | Metros cuadrados | 2
1.2 |  | Limpieza y nivelación de terreno | Metros cuadrados | 1.082,6
1.3 |  | Replanteo y marcación | Metros cuadrados | 542,6
1.4 |  | Destronque | Unidad | 7
1.5 |  | Caminero de hormigón alisado de 10 de espesor ( junta de dilatación cada 3 mts) | Metros cuadrados | 365
1.6 |  | Pintura de Caminero a dos manos, color a definir por la fiscalización | Metros cuadrados | 365
1.7 |  | Relleno de tierra roja (compactación de tierra cada 0,40 cm de altura) | Metros cúbicos | 280
1.8 |  | Banco de hierro fundido respaldo de madera | Unidad | 10
1.9 |  | Basurero ecológico de madera plástica, con soporte, según detalle de plano | Metro lineal | 6
1.10 |  | "Replanteo y marcación " | Metro lineal | 51,2
1.11 |  | Excavación para mampostería de nivelación y fundaciones | Metros cúbicos | 5
1.12 |  | Cementación de postes | Metros cúbicos | 0,4
1.13 |  | Mampostería de nivelación de ladrillo común de 30 cm para base de pared de 15 cm con altura de 20 cm como mínimo | Metros cuadrados | 9,85
1.14 |  | Mampostería de elevación de 15 cm de ladrillo común de 3 agujeros a la vista doble cara, con altura promedio de 30 cm | Metros cuadrados | 14,76
1.15 |  | Tratamiento ladrillo visto | Metros cuadrados | 29,52
1.16 |  | Poste de caño galvanizado de 2¨, 3 mts | Unidad | 17
1.17 |  | Soporte de caño galvanizado de 2¨ en las esquinas | Unidad | 10
1.18 |  | Alambre liso galvanizado N.º 17 | Metro lineal | 147,6
1.19 |  | Tejido de alambre N 14 galvanizado, malla (4x4) cm | Metros cuadrados | 95,95
1.20 |  | Portón metálico con perfil cuadrado de 50 x 50 mm (2,25x2,00) m incluye cerradura con candeado | Unidad | 1
1.21 |  | Parque infantil, Play Ground 2 torres instalados de 10 x 8 mts | Unidad | 1
1.22 |  | Colchón de arena = e de 10 cm | Metros cúbicos | 15
1.23 |  | Limpieza Final, Retiro de Desechos | Unidad Medida Global | 1
2 | 72102801-999 | Construcción de Caminero e Iluminación en la Plaza km 30 Monday - Barrio San Jorge | Unidad Medida Global | 1
0.1 |  | Cartel de Obra: (1.00 x2,00 mts) | Metros cuadrados | 2
0.2 |  | Limpieza y nivelación de terreno | Metros cuadrados | 563
0.3 |  | Replanteo y marcación | Metros cuadrados | 563
0.4 |  | Destronque | Unidad | 5
0.5 |  | Caminero de hormigón alisado de 10 de espesor ( junta de dilatación cada 3 mts) | Metros cuadrados | 563
0.6 |  | Excavación y cableado con cable NYY 4x4 -0.6/1KB con cañería pvc 2" enterrado a 50 cm de profundidad con colchón de arena y protección mecánica con ladrillo común | Metro lineal | 60
0.7 |  | Registro de (40x40) cm con tapa H° | Unidad | 4
0.8 |  | Poste de caño galvanizado redondo de 4" (5 m de altura con dos brazos 1,5 m de caño galvanizado de 2") | Unidad | 4
0.9 |  | Cableado para alumbrado (tipo NYY 2 x 2 mm) | Metro lineal | 30
0.10 |  | Brazo 1,5 m de caño galvanizado de 2" según detalle de plano | Unidad | 14
0.11 |  | Alumbrado tipo Led 150 w | Unidad | 8
0.12 |  | Reflector Led de 150 w | Unidad | 18
0.13 |  | Foto célula | Unidad | 2
0.14 |  | Pintura deportiva para caminero a dos manos | Metros cuadrados | 563
0.15 |  | Banco de hierro fundido respaldo de madera | Unidad | 10
0.16 |  | Basurero ecológico de madera plástica, con soporte, según detalle de plano | Metro lineal | 8
0.17 |  | "Replanteo y marcación " | Metro lineal | 51,2
0.18 |  | Excavación para mampostería de nivelación y fundaciones | Metros cúbicos | 5
0.19 |  | Cementación de postes | Metros cúbicos | 0,4
0.20 |  | Mampostería de nivelación de ladrillo común de 30 cm para base de pared de 15 cm con altura de 20 cm como mínimo | Metros cuadrados | 9,85
0.21 |  | Mampostería de elevación de 15 cm de ladrillo común de 3 agujeros a la vista doble cara, con altura promedio de 30 cm | Metros cuadrados | 14,76
0.22 |  | Tratamiento ladrillo visto | Metros cuadrados | 29,52
0.23 |  | Poste de caño galvanizado de 2¨, 3 mts | Unidad | 17
0.24 |  | Soporte de caño galvanizado de 2¨ en las esquinas | Unidad | 10
0.25 |  | Alambre liso galvanizado N.º 17 | Metro lineal | 147,6
0.26 |  | Tejido de alambre N 14 galvanizado, malla (4x4) cm | Metros cuadrados | 95,95
0.27 |  | Portón metálico con perfil cuadrado de 50 x 50 mm (2,25x2,00) m incluye cerradura con candeado | Unidad | 1
0.28 |  | Parque infantil, Play Ground 2 torres instalados de 10 x 8 mts | Unidad | 1
0.29 |  | Colchón de arena = e de 10 cm | Metros cúbicos | 15
0.30 |  | Limpieza Final, Retiro de Desechos | Unidad Medida Global | 1
3 | 72102801-999 | Construcción de Caminero, Iluminación y Cantina en la Plaza km 24 Acaray - Barrio San Juan. | Unidad Medida Global | 1
3.1 |  | Cartel de Obra: (1.00 x2,00 mts) | Metros cuadrados | 2
3.2 |  | Retiro de caminero y cantina existente | Metros cuadrados | 430
3.3 |  | Limpieza y nivelación de terreno | Metros cuadrados | 447,7
3.4 |  | Replanteo y marcación | Metros cuadrados | 447,7
3.5 |  | Caminero de hormigón alisado de 10 de espesor ( junta de dilatación cada 3 mts) | Metros cuadrados | 447,7
3.6 |  | Pintura de Caminero a dos manos, color a definir por la fiscalización | Metros cuadrados | 447,7
3.7 |  | Banco de hierro fundido respaldo de madera | Unidad | 10
3.8 |  | Basurero ecológico de madera plástica, con soporte, según detalle de plano | Metro lineal | 8
3.9 |  | Replanteo y marcación | Metros cuadrados | 41,7
3.10 |  | Excavación | Metros cúbicos | 1,3
3.11 |  | Mampostería de nivelación | Metros cuadrados | 7,5
3.12 |  | Encadenado de H°A° 15 x 30 cm | Metros cúbicos | 1,25
3.13 |  | Columna de H°A° 20 x 20 cm | Metros cúbicos | 0,8
3.14 |  | Mampostería de elevación de ladrillo hueco | Metros cuadrados | 68,15
3.15 |  | Revoque | Metros cuadrados | 141,9
3.16 |  | Pintura látex para exterior acrílico ( sellador, enduido y pintura a dos manos ) | Metros cuadrados | 141,9
3.17 |  | Piso de H° alisado | Metros cuadrados | 38,25
3.18 |  | Techo de chapa galvanizada ondulada N.º 26 sobre estructura metálica de perfil ¨U¨ y ángulos Pend. 15 % | Metros cuadrados | 52,3
3.19 |  | Puerta metálica de 0,90 x 2,10 mts | Unidad | 1
3.20 |  | Puerta metálica de 0,70 x 2,10 mts | Unidad | 2
3.21 |  | Ventana metálica de 50 x 50 cm | Unidad | 2
3.22 |  | Ventana metálica de 1,60 x 1,10 mts | Unidad | 1
3.23 |  | Conexión de energía, tablero seccional, cablería de 6 mm, 4 luces led 20x20 cm, 6 tomas | Unidad Medida Global | 1
3.24 |  | Agua corriente- desagüe cloacal- cámara de inspección | Unidad Medida Global | 1
3.25 |  | Inodoro completo | Unidad | 2
3.26 |  | Lavatorio con pedestal | Unidad | 2
3.27 |  | Mingitorio | Unidad | 1
3.28 |  | Pozo Ciego, diámetro 2,00 m. profundidad. 2 m., cámara séptica | Unidad Medida Global | 1
3.29 |  | "Replanteo y marcación " | Metro lineal | 51,2
3.30 |  | Excavación para mampostería de nivelación y fundaciones | Metros cúbicos | 5
3.31 |  | Cementación de postes | Metros cúbicos | 0,4
3.32 |  | Mampostería de nivelación de ladrillo común de 30 cm para base de pared de 15 cm con altura de 20 cm como mínimo | Metros cuadrados | 9,85
3.33 |  | Mampostería de elevación de 15 cm de ladrillo común de 3 agujeros a la vista doble cara, con altura promedio de 30 cm | Metros cuadrados | 14,76
3.34 |  | Tratamiento ladrillo visto | Metros cuadrados | 29,52
3.35 |  | Poste de caño galvanizado de 1/2¨, 3 mts | Unidad | 17
3.36 |  | Soporte de caño galvanizado de 1/2¨ en las esquinas | Unidad | 10
3.37 |  | Alambre liso galvanizado N.º 17 | Metro lineal | 147,6
3.38 |  | Tejido de alambre N 14 galvanizado, malla (4x4) cm | Metros cuadrados | 95,95
3.39 |  | Portón metálico con perfil cuadrado de 50 x 50 mm (2,25x2,00) m incluye cerradura con candeado | Unidad | 1
3.40 |  | Parque infantil, Play Ground 2 torres instalados de 10 x 8 mts | Unidad | 1
3.41 |  | Colchón de arena = e de 10 cm | Metros cúbicos | 15
3.42 |  | Excavación y cableado con cable NYY 4x4 -0.6/1KB con cañería pvc 2" enterrado a 50 cm de profundidad con colchón de arena y protección mecánica con ladrillo común | Metro lineal | 253
3.43 |  | Registro de (40x40) cm con tapa H° | Unidad | 16
3.44 |  | Poste de caño galvanizado redondo de 4" (5 m de altura con dos brazos 1,5 m de caño galvanizado de 2") | Unidad | 16
3.45 |  | Cableado para alumbrado (tipo NYY 2 x 2 mm) | Metro lineal | 88
3.46 |  | Brazo 1,5 m de caño galvanizado de 2" según detalle de plano | Unidad | 32
3.47 |  | Alumbrado tipo Led 150 w | Unidad | 32
3.48 |  | Foto célula | Unidad | 4
3.49 |  | Limpieza Final, retiro de desechos | Unidad Medida Global | 1
Precio Total
Firma
| Nombre: | [indicar el nombre completo de la persona que firma el Formulario de la Oferta]
| En calidad de: | [indicar la calidad jurídica de la persona que firma el Formulario de la Oferta]