## items
Ítems del llamado L.C.O 02/2.021 "Construcción de Muralla y Canal a Cielo Abierto" Colegio Nacional Don Julio Afara con ID: 397173
LoteTotal, Contrato Abierto: No , Abastecimiento simultáneo: No
Ítem | Código Catálogo | Descripción del Bien | Unidad de Medida | Cantidad | Precio unitario (IVA incluído) | Precio total
1 | 72131601-002 | Preparacion de obra | Unidad Medida Global | 1
1.1 |  | Cartel de Obras | Unidad | 1
1.2 |  | Obrador | Metros cuadrados | 30
1.3 |  | Replanteo | Metros cuadrados | 308
2 | 72102905-001 | Relleno y compactacion | Unidad Medida Global | 1
2.1 |  | Excavacion comun | Metros cúbicos | 96
2.2 |  | Relleno y compactacion (sin acarreo) | Metros cúbicos | 61,6
3 | 72102304-005 | Desague pluvial | Unidad Medida Global | 1
3.1 |  | Excavacion, nivelacion y compactación para base de canal | Metros cúbicos | 70,2
3.2 |  | Construccion de canal a cielo abierto de hormigon simple esp 0,08m base 1m altura 0,40m | Metro lineal | 117
3.3 |  | Tapa de Ho Ao esp 10cm de 2m x 2m p/ vereda s/ apoyo de mamposteria de 0,30m revocada con hidrofugo | Unidad | 1
4 | 72101703-003 | Construcción de muralla | Unidad Medida Global | 1
4.1 |  | Zapata de Ho Ao de 0,60 x 0,60 x 0,20 fck 210 | Metros cúbicos | 6,77
4.2 |  | Pilares de Ho Ao de 0,15x0,30 con ina separacion max de 3,50 e/ejes con una profundidad munima de 1,20m, con terminacion a la vista fck 210 | Metros cúbicos | 14,5
4.3 |  | Cimiento de PBC de 0,45x0,40 de profunidad | Metros cúbicos | 56
4.4 |  | Maposteria de nivelacion de ladrillos comunes de 0,30 p/ revocar (una hilada armada) | Metros cuadrados | 125
4.5 |  | Mamposteria de elevacion de ladrillos comunes de 0,15 p/ revocar con dos hiladas armadas c/u con 2 varillas de 8mmm todo largo | Metros cuadrados | 616
4.6 |  | Aislacion hidrofuga cin rev hidrofugo y dos manos de pintura asfaltica en "u" | Metro lineal | 308
4.7 |  | REvoque hidrofugo a 2 capas frastachado y fieltradro | Metros cuadrados | 785,4
4.8 |  | REvoque hidrofugo a 2 capas frastachado | Metros cuadrados | 739
5 | 72131601-012 | Servicio de pintura | Unidad Medida Global | 1
5.1 |  | al latex | Metros cuadrados | 785,4
5.2 |  | A la cal | Metros cuadrados | 739
6 | 72131601-013 | Limpieza de obra | Unidad Medida Global | 1
Precio Total
Firma
| Nombre: | [indicar el nombre completo de la persona que firma el Formulario de la Oferta]
| En calidad de: | [indicar la calidad jurídica de la persona que firma el Formulario de la Oferta]