## items
Ítems del llamado EJECUCION DE SISTEMA DE AGUA POTABLE CON PROVISIÓN DE ACCESORIOS -AD REFERENDUM/PLURIANUAL con ID: 397519
LOTE NRO: 1
LOTE 1, Contrato Abierto: No , Abastecimiento simultáneo: No
Ítem | Código Catálogo | Descripción del Bien | Unidad de Medida | Cantidad | Precio unitario (IVA incluído) | Precio total
1 | 72102303-001 | Perforación y construcción de pozo artesiano - Barrio 13 de Junio | Unidad Medida Global | 1
1.1 |  | Estudio hidrogeológico para ubicación de pozo | Unidad Medida Global | 1
1.2 |  | Traslado de maquinaria, montaje de cantero de obra | Unidad Medida Global | 1
1.3 |  | Perforación en Roca con martillo neumático en diámetro de 12" de 0 a 40 mts. | Metros | 40
1.4 |  | Tubería de PVC - STD - 200mm, diámetro, versión geomecánico de 8". | Metros | 40
1.5 |  | Perforación en Roca con martillo neumático en diámetro de 6 1/2" de 40 a 150 mts. | Metros | 110
1.6 |  | Desarrollo y limpieza del pozo | Unidad | 1
1.7 |  | Provision y colocacion de tubo de acero sin costura, para soporte de electrobomba, diam. 10". | Unidad | 1,5
1.8 |  | Provision y colocacion de tapon metalico diametro 10" c/candado. | Unidad | 1
1.9 |  | Ejecucion de aislacion vertical y sello sanitario. | Metros | 40
1.10 |  | Ejecucion de losa de hormigon de 1,00 x 1,00 x 0,30 mts | Unidad Medida Global | 1
1.11 |  | Ejecucion de prueba de bombeo, 48 Hs. | Unidad Medida Global | 1
1.12 |  | Perfilaje eléctrico del pozo con informe técnico. | Metros | 150
1.13 |  | Ejecucion de análisis de agua. | Unidad Medida Global | 1
2 | 72102303-001 | Provisión y Montaje de Electrobomba Sumergible, Tuberia y Accesorios - Barrio 13 de Junio | Unidad Medida Global | 1
2.1 |  | Electrobomba 7,5hp trifasico | Unidad Medida Global | 1
2.2 |  | Tablero de mando 7,5hp trifasico | Unidad Medida Global | 1
2.3 |  | Cable NYY alimentacion electrobomba 3*6 mm | Metros | 160
2.4 |  | Accesorios galvanizados montaje caballete y piola | Unidad Medida Global | 1
2.5 |  | Caño PVC 2 pulg 16 kl/cm2 | Metros | 150
2.6 |  | Provision e Instalacion de aductora con caño PEAD 2"-AP | Metro lineal | 500
2.7 |  | Instalación de una boya eléctrica de contacto en el tanque elevado con conexión al tablero de comando de la bomba. | Unidad Medida Global | 1
2.8 |  | Instalación de una Bomba Dosificadora de Cloro,con valvula de inyeccion, con caudal de 0 a 5 lts/hora regulable-Presion 5-7 Bar- Tension 220 V- Tanque de agua de PVC de 250lts instalado. | Unidad Medida Global | 1
3 | 72102303-001 | Tanque de metal para agua - Barrio 13 de Junio | Unidad Medida Global | 1
3.1 |  | Estudio de suelo y diseño de fundacion | Unidad Medida Global | 1
3.2 |  | Instalación de un "Tanque elevado", de metal, tipo copa, con capacidad para 30.000 litros de agua. | Unidad Medida Global | 1
3.3 |  | Limpieza e impermeabilización especial del interior y exterior del "Tanque elevado" de metal | Unidad Medida Global | 1
3.4 |  | Escalera marinera instalada desde el suelo hasta la cima del tanque elevado. | Unidad Medida Global | 1
3.5 |  | Pintura y colocacion de logo e identificación del proyecto. | Unidad Medida Global | 1
3.6 |  | Instalacion de Pararrayo Tipo Franklin, con aisladores , mástil de caño galvanizado, conductor de cobre desnudo de 35 mm, Jabalina Tipo Cooperweld en triangulo. | Unidad Medida Global | 1
4 | 72102303-001 | Aberturas- Garita de Metal para ubicación de tableros - Barrio 13 de Junio | Unidad Medida Global | 1
4.1 |  | De 2,00 x 1,00 x 2,30h metros, con techo de chapa prepintada. c/Puerta metalica. | Unidad Medida Global | 1
4.2 |  | instalacion electrica | Unidad Medida Global | 1
4.3 |  | Pintura al latex | Unidad Medida Global | 1
5 | 72102303-001 | Energia electrica - Barrio 13 de Junio | Unidad Medida Global | 1
5.1 |  | Acometida trifasica baja tension con pilastra y caño galvanizado | Unidad Medida Global | 1
5.2 |  | Pago derecho de conexión | Unidad Medida Global | 1
6 | 72102303-001 | Red de Distribución de Agua - Barrio 13 de Junio | Unidad Medida Global | 1
6.1 |  | Provisión de caño pesado de 10 kg PEAD de 2 pulg. Y accesorios | Metros | 2.400
6.2 |  | Collar de tomada 60*1/2 | Unidad | 200
6.3 |  | Cañeria de PEAD 1/2" roscable para acometida | Metros | 500
6.4 |  | Codo 90*1/2 roscable | Unidad | 400
6.5 |  | Te 1/2 roscable | Unidad | 200
6.6 |  | Canilla de PVC de 1/2 | Unidad | 200
7 | 72102303-001 | Cercado Perimetral - Barrio 13 de Junio | Unidad Medida Global | 1
7.1 |  | Cercado Perimetral 4x4x1.80mts de altura con poste de HºAº, tejido de 3x3, alambrada Nº 14 con muro de contención de 0,30 metros y porton de acceso | Unidad Medida Global | 1
8 | 72102303-001 | Cartel de obra - Barrio 13 de Junio | Unidad Medida Global | 1
8.1 |  | Cartel de obra 1,5 m X 2,00 mts en chapa pintada | Unidad Medida Global | 1
9 | 72102303-001 | Perforación y construcción de pozo artesiano - Barrio San Cayetano | Unidad Medida Global | 1
9.1 |  | Estudio hidrogeológico para ubicación de pozo | Unidad Medida Global | 1
9.2 |  | Traslado de maquinaria, montaje de cantero de obra | Unidad Medida Global | 1
9.3 |  | Perforación en Roca con martillo neumático en diámetro de 12" de 0 a 40 mts. | Metros | 40
9.4 |  | Tubería de PVC - STD - 200mm, diámetro, versión geomecánico de 8". | Metros | 40
9.5 |  | Perforación en Roca con martillo neumático en diámetro de 6 1/2" de 40 a 150 mts. | Metros | 110
9.6 |  | Desarrollo y limpieza del pozo | Unidad | 1
9.7 |  | Provision y colocacion de tubo de acero sin costura, para soporte de electrobomba, diam. 10". | Unidad | 1,5
9.8 |  | Provision y colocacion de tapon metalico diametro 10" c/candado. | Unidad | 1
9.9 |  | Ejecucion de aislacion vertical y sello sanitario. | Metros | 40
9.10 |  | Ejecucion de losa de hormigon de 1,00 x 1,00 x 0,30 mts | Unidad Medida Global | 1
9.11 |  | Ejecucion de prueba de bombeo, 48 Hs. | Unidad Medida Global | 1
9.12 |  | Perfilaje eléctrico del pozo con informe técnico. | Metros | 150
9.13 |  | Ejecucion de análisis de agua. | Unidad Medida Global | 1
10 | 72102303-001 | Provisión y Montaje de Electrobomba Sumergible, Tuberia y Accesorios - Barrio San Cayetano | Unidad Medida Global | 1
10.1 |  | Electrobomba 7,5hp trifasico | Unidad Medida Global | 1
10.2 |  | Tablero de mando 7,5hp trifasico | Unidad Medida Global | 1
10.3 |  | Cable NYY alimentacion electrobomba 3*6 mm | Metros | 160
10.4 |  | Accesorios galvanizados montaje caballete y piola | Unidad Medida Global | 1
10.5 |  | Caño PVC 2 pulg 16 kl/cm2 | Metros | 150
10.6 |  | Provision e Instalacion de aductora con caño PEAD 2"-AP | Metro lineal | 500
10.7 |  | Instalación de una boya eléctrica de contacto en el tanque elevado con conexión al tablero de comando de la bomba. | Unidad Medida Global | 1
10.8 |  | Instalación de una Bomba Dosificadora de Cloro,con valvula de inyeccion, con caudal de 0 a 5 lts/hora regulable-Presion 5-7 Bar- Tension 220 V- Tanque de agua de PVC de 250lts instalado. | Unidad Medida Global | 1
11 | 72102303-001 | Tanque de metal para agua - Barrio San Cayetano | Unidad Medida Global | 1
11.1 |  | Estudio de suelo y diseño de fundacion | Unidad Medida Global | 1
11.2 |  | Instalación de un "Tanque elevado", de metal, tipo copa, con capacidad para 50.000 litros de agua. | Unidad Medida Global | 1
11.3 |  | Limpieza e impermeabilización especial del interior y exterior del "Tanque elevado" de metal | Unidad Medida Global | 1
11.4 |  | Escalera marinera instalada desde el suelo hasta la cima del tanque elevado. | Unidad Medida Global | 1
11.5 |  | Pintura y colocacion de logo e identificación del proyecto. | Unidad Medida Global | 1
11.6 |  | Instalacion de Pararrayo Tipo Franklin, con aisladores , mástil de caño galvanizado, conductor de cobre desnudo de 35 mm, Jabalina Tipo Cooperweld en triangulo. | Unidad Medida Global | 1
12 | 72102303-001 | Aberturas- Garita de Metal para ubicación de tableros - Barrio San Cayetano | Unidad Medida Global | 1
12.1 |  | De 2,00 x 1,00 x 2,30h metros, con techo de chapa prepintada. c/Puerta metalica. | Unidad Medida Global | 1
12.2 |  | instalacion electrica | Unidad Medida Global | 1
12.3 |  | Pintura al latex | Unidad Medida Global | 1
13 | 72102303-001 | Energia electrica - Barrio San Cayetano | Unidad Medida Global | 1
13.1 |  | Acometida trifasica baja tension con pilastra y caño galvanizado | Unidad Medida Global | 1
13.2 |  | Pago derecho de conexión | Unidad Medida Global | 1
14 | 72102303-001 | Red de Distribución de Agua - Barrio San Cayetano | Unidad Medida Global | 1
14.1 |  | Provisión de caño pesado de 10 kg PEAD de 2 pulg. Y accesorios | Metros | 2.700
14.2 |  | Collar de tomada 60*1/2 | Unidad | 200
14.3 |  | Cañeria de PEAD 1/2" roscable para acometida | Metros | 500
14.4 |  | Codo 90*1/2 roscable | Unidad | 400
14.5 |  | Te 1/2 roscable | Unidad | 200
14.6 |  | Canilla de PVC de 1/2 | Unidad | 200
15 | 72102303-001 | Cercado Perimetral - Barrio San Cayetano | Unidad Medida Global | 1
15.1 |  | Cercado Perimetral 4x4x1.80mts de altura con poste de HºAº, tejido de 3x3, alambrada Nº 14 con muro de contención de 0,30 metros y porton de acceso | Unidad Medida Global | 1
16 | 72102303-001 | Cartel de obra - Barrio San Cayetano | Unidad Medida Global | 1
16.1 |  | Cartel de obra 1,5 m X 2,00 mts en chapa pintada | Unidad Medida Global | 1
17 | 72102303-001 | Perforación y construcción de pozo artesiano - Barrio San Roque | Unidad Medida Global | 1
17.1 |  | Estudio hidrogeológico para ubicación de pozo | Unidad Medida Global | 1
17.2 |  | Traslado de maquinaria, montaje de cantero de obra | Unidad Medida Global | 1
17.3 |  | Perforación en Roca con martillo neumático en diámetro de 12" de 0 a 40 mts. | Metros | 40
17.4 |  | Tubería de PVC - STD - 200mm, diámetro, versión geomecánico de 8". | Metros | 40
17.5 |  | Perforación en Roca con martillo neumático en diámetro de 6 1/2" de 40 a 150 mts. | Metros | 110
17.6 |  | Desarrollo y limpieza del pozo | Unidad | 1
17.7 |  | Provision y colocacion de tubo de acero sin costura, para soporte de electrobomba, diam. 10". | Unidad | 1,5
17.8 |  | Provision y colocacion de tapon metalico diametro 10" c/candado. | Unidad | 1
17.9 |  | Ejecucion de aislacion vertical y sello sanitario. | Metros | 40
17.10 |  | Ejecucion de losa de hormigon de 1,00 x 1,00 x 0,30 mts | Unidad Medida Global | 1
17.11 |  | Ejecucion de prueba de bombeo, 48 Hs. | Unidad Medida Global | 1
17.12 |  | Perfilaje eléctrico del pozo con informe técnico. | Metros | 150
17.13 |  | Ejecucion de análisis de agua. | Unidad Medida Global | 1
18 | 72102303-001 | Provisión y Montaje de Electrobomba Sumergible, Tuberia y Accesorios - Barrio San Roque | Unidad Medida Global | 1
18.1 |  | Electrobomba 5,5hp trifasico | Unidad Medida Global | 1
18.2 |  | Tablero de mando 5,5hp trifasico | Unidad Medida Global | 1
18.3 |  | Cable NYY alimentacion electrobomba 3*4 mm | Metros | 160
18.4 |  | Accesorios galvanizados montaje caballete y piola | Unidad Medida Global | 1
18.5 |  | Caño PVC 2 pulg 16 kl/cm2 | Metros | 150
18.6 |  | Provision e Instalacion de aductora con caño PEAD 2"-AP | Metro lineal | 500
18.7 |  | Instalación de una boya eléctrica de contacto en el tanque elevado con conexión al tablero de comando de la bomba. | Unidad Medida Global | 1
18.8 |  | Instalación de una Bomba Dosificadora de Cloro,con valvula de inyeccion, con caudal de 0 a 5 lts/hora regulable-Presion 5-7 Bar- Tension 220 V- Tanque de agua de PVC de 250lts instalado. | Unidad Medida Global | 1
19 | 72102303-001 | Tanque de metal para agua - Barrio San Roque | Unidad Medida Global | 1
19.1 |  | Estudio de suelo y diseño de fundacion | Unidad Medida Global | 1
19.2 |  | Instalación de un "Tanque elevado", de metal, tipo copa, con capacidad para 20.000 litros de agua. | Unidad Medida Global | 1
19.3 |  | Limpieza e impermeabilización especial del interior y exterior del "Tanque elevado" de metal | Unidad Medida Global | 1
19.4 |  | Escalera marinera instalada desde el suelo hasta la cima del tanque elevado. | Unidad Medida Global | 1
19.5 |  | Pintura y colocacion de logo e identificación del proyecto. | Unidad Medida Global | 1
19.6 |  | Instalacion de Pararrayo Tipo Franklin, con aisladores , mástil de caño galvanizado, conductor de cobre desnudo de 35 mm, Jabalina Tipo Cooperweld en triangulo. | Unidad Medida Global | 1
20 | 72102303-001 | Aberturas- Garita de Metal para ubicación de tableros - Barrio San Roque | Unidad Medida Global | 1
20.1 |  | De 2,00 x 1,00 x 2,30h metros, con techo de chapa prepintada. c/Puerta metalica. | Unidad Medida Global | 1
20.2 |  | instalacion electrica | Unidad Medida Global | 1
20.3 |  | Pintura al latex | Unidad Medida Global | 1
21 | 72102303-001 | Energia electrica - Barrio San Roque | Unidad Medida Global | 1
21.1 |  | Acometida trifasica baja tension con pilastra y caño galvanizado | Unidad Medida Global | 1
21.2 |  | Pago derecho de conexión | Unidad Medida Global | 1
22 | 72102303-001 | Red de Distribución de Agua - Barrio San Roque | Unidad Medida Global | 1
22.1 |  | Provisión de caño pesado de 10 kg PEAD de 2 pulg. Y accesorios | Metros | 2.000
22.2 |  | Collar de tomada 60*1/2 | Unidad | 200
22.3 |  | Cañeria de PEAD 1/2" roscable para acometida | Metros | 500
22.4 |  | Codo 90*1/2 roscable | Unidad | 400
22.5 |  | Te 1/2 roscable | Unidad | 200
22.6 |  | Canilla de PVC de 1/2 | Unidad | 200
23 | 72102303-001 | Cercado Perimetral - Barrio San Roque | Unidad Medida Global | 1
23.1 |  | Cercado Perimetral 4x4x1.80mts de altura con poste de HºAº, tejido de 3x3, alambrada Nº 14 con muro de contención de 0,30 metros y porton de acceso | Unidad Medida Global | 1
24 | 72102303-001 | Cartel de obra - Barrio San Roque | Unidad Medida Global | 1
24.1 |  | Cartel de obra 1,5 m X 2,00 mts en chapa pintada | Unidad Medida Global | 1
25 | 72102303-001 | Perforación y construcción de pozo artesiano - Barrio Santa Rosa | Unidad Medida Global | 1
25.1 |  | Estudio hidrogeológico para ubicación de pozo | Unidad Medida Global | 1
25.2 |  | Traslado de maquinaria, montaje de cantero de obra | Unidad Medida Global | 1
25.3 |  | Perforación en Roca con martillo neumático en diámetro de 12" de 0 a 40 mts. | Metros | 40
25.4 |  | Tubería de PVC - STD - 200mm, diámetro, versión geomecánico de 8". | Metros | 40
25.5 |  | Perforación en Roca con martillo neumático en diámetro de 6 1/2" de 40 a 150 mts. | Metros | 110
25.6 |  | Desarrollo y limpieza del pozo | Unidad | 1
25.7 |  | Provision y colocacion de tubo de acero sin costura, para soporte de electrobomba, diam. 10". | Unidad | 1,5
25.8 |  | Provision y colocacion de tapon metalico diametro 10" c/candado. | Unidad | 1
25.9 |  | Ejecucion de aislacion vertical y sello sanitario. | Metros | 40
25.10 |  | Ejecucion de losa de hormigon de 1,00 x 1,00 x 0,30 mts | Unidad Medida Global | 1
25.11 |  | Ejecucion de prueba de bombeo, 48 Hs. | Unidad Medida Global | 1
25.12 |  | Perfilaje eléctrico del pozo con informe técnico. | Metros | 150
25.13 |  | Ejecucion de análisis de agua. | Unidad Medida Global | 1
26 | 72102303-001 | Provisión y Montaje de Electrobomba Sumergible, Tuberia y Accesorios - Barrio Santa Rosa | Unidad Medida Global | 1
26.1 |  | Electrobomba 7,5hp trifasico | Unidad Medida Global | 1
26.2 |  | Tablero de mando 7,5hp trifasico | Unidad Medida Global | 1
26.3 |  | Cable NYY alimentacion electrobomba 3*6 mm | Metros | 160
26.4 |  | Accesorios galvanizados montaje caballete y piola | Unidad Medida Global | 1
26.5 |  | Caño PVC 2 pulg 16 kl/cm2 | Metros | 150
26.6 |  | Provision e Instalacion de aductora con caño PEAD 2"-AP | Metro lineal | 500
26.7 |  | Instalación de una boya eléctrica de contacto en el tanque elevado con conexión al tablero de comando de la bomba. | Unidad Medida Global | 1
26.8 |  | Instalación de una Bomba Dosificadora de Cloro,con valvula de inyeccion, con caudal de 0 a 5 lts/hora regulable-Presion 5-7 Bar- Tension 220 V- Tanque de agua de PVC de 250lts instalado. | Unidad Medida Global | 1
27 | 72102303-001 | Tanque de metal para agua - Barrio Santa Rosa | Unidad Medida Global | 1
27.1 |  | Estudio de suelo y diseño de fundacion | Unidad Medida Global | 1
27.2 |  | Instalación de un "Tanque elevado", de metal, tipo copa, con capacidad para 30.000 litros de agua. | Unidad Medida Global | 1
27.3 |  | Limpieza e impermeabilización especial del interior y exterior del "Tanque elevado" de metal | Unidad Medida Global | 1
27.4 |  | Escalera marinera instalada desde el suelo hasta la cima del tanque elevado. | Unidad Medida Global | 1
27.5 |  | Pintura y colocacion de logo e identificación del proyecto. | Unidad Medida Global | 1
27.6 |  | Instalacion de Pararrayo Tipo Franklin, con aisladores , mástil de caño galvanizado, conductor de cobre desnudo de 35 mm, Jabalina Tipo Cooperweld en triangulo. | Unidad Medida Global | 1
28 | 72102303-001 | Aberturas- Garita de Metal para ubicación de tableros - Barrio Santa Rosa | Unidad Medida Global | 1
28.1 |  | De 2,00 x 1,00 x 2,30h metros, con techo de chapa prepintada. c/Puerta metalica. | Unidad Medida Global | 1
28.2 |  | instalacion electrica | Unidad Medida Global | 1
28.3 |  | Pintura al latex | Unidad Medida Global | 1
29 | 72102303-001 | Energia electrica - Barrio Santa Rosa | Unidad Medida Global | 1
29.1 |  | Acometida trifasica baja tension con pilastra y caño galvanizado | Unidad Medida Global | 1
29.2 |  | Pago derecho de conexión | Unidad Medida Global | 1
30 | 72102303-001 | Red de Distribución de Agua - Barrio Santa Rosa | Unidad Medida Global | 1
30.1 |  | Provisión de caño pesado de 10 kg PEAD de 2 pulg. Y accesorios | Metros | 200
30.2 |  | Readecuacion Accesorios galvanizados para coneccion y llaves de paso 2" | Unidad Medida Global | 1
30.3 |  | Readecuacion tanque a red principal | Unidad Medida Global | 1
31 | 72102303-001 | Cercado Perimetral - Barrio Santa Rosa | Unidad Medida Global | 1
31.1 |  | Cercado Perimetral 4x4x1.80mts de altura con poste de HºAº, tejido de 3x3, alambrada Nº 14 con muro de contención de 0,30 metros y porton de acceso | Unidad Medida Global | 1
32 | 72102303-001 | Cartel de obra - Barrio Santa Rosa | Unidad Medida Global | 1
32.1 |  | Cartel de obra 1,5 m X 2,00 mts en chapa pintada | Unidad Medida Global | 1
33 | 72102303-001 | Perforación y construcción de pozo artesiano | Unidad Medida Global | 1
33.1 |  | Estudio hidrogeológico para ubicación de pozo | Unidad Medida Global | 1
33.2 |  | Traslado de maquinaria, montaje de cantero de obra | Unidad Medida Global | 1
33.3 |  | Perforación en Roca con martillo neumático en diámetro de 12" de 0 a 40 mts. | Metros | 40
33.4 |  | Tubería de PVC - STD - 200mm, diámetro, versión geomecánico de 8". | Metros | 40
33.5 |  | Perforación en Roca con martillo neumático en diámetro de 6 1/2" de 40 a 150 mts. | Metros | 110
33.6 |  | Desarrollo y limpieza del pozo | Unidad | 1
33.7 |  | Provision y colocacion de tubo de acero sin costura, para soporte de electrobomba, diam. 10". | Unidad | 1,5
33.8 |  | Provision y colocacion de tapon metalico diametro 10" c/candado. | Unidad | 1
33.9 |  | Ejecucion de aislacion vertical y sello sanitario. | Metros | 40
33.10 |  | Ejecucion de losa de hormigon de 1,00 x 1,00 x 0,30 mts | Unidad Medida Global | 1
33.11 |  | Ejecucion de prueba de bombeo, 48 Hs. | Unidad Medida Global | 1
33.12 |  | Perfilaje eléctrico del pozo con informe técnico. | Metros | 150
33.13 |  | Ejecucion de análisis de agua. | Unidad Medida Global | 1
34 | 72102303-001 | Provisión y Montaje de Electrobomba Sumergible, Tuberia y Accesorios | Unidad Medida Global | 1
34.1 |  | Electrobomba 7,5hp trifasico | Unidad Medida Global | 1
34.2 |  | Tablero de mando 7,5hp trifasico | Unidad Medida Global | 1
34.3 |  | Cable NYY alimentacion electrobomba 3*6 mm | Metros | 160
34.4 |  | Accesorios galvanizados montaje caballete y piola | Unidad Medida Global | 1
34.5 |  | Caño PVC 2 pulg 16 kl/cm2 | Metros | 150
34.6 |  | Provision e Instalacion de aductora con caño PEAD 2"-AP | Metro lineal | 500
34.7 |  | Instalación de una boya eléctrica de contacto en el tanque elevado con conexión al tablero de comando de la bomba. | Unidad Medida Global | 1
34.8 |  | Instalación de una Bomba Dosificadora de Cloro,con valvula de inyeccion, con caudal de 0 a 5 lts/hora regulable-Presion 5-7 Bar- Tension 220 V- Tanque de agua de PVC de 250lts instalado. | Unidad Medida Global | 1
35 | 72102303-001 | Tanque de metal para agua | Unidad Medida Global | 1
35.1 |  | Estudio de suelo y diseño de fundacion | Unidad Medida Global | 1
35.2 |  | Instalación de un "Tanque elevado", de metal, tipo copa, con capacidad para 30.000 litros de agua. | Unidad Medida Global | 1
35.3 |  | Limpieza e impermeabilización especial del interior y exterior del "Tanque elevado" de metal | Unidad Medida Global | 1
35.4 |  | Escalera marinera instalada desde el suelo hasta la cima del tanque elevado. | Unidad Medida Global | 1
35.5 |  | Pintura y colocacion de logo e identificación del proyecto. | Unidad Medida Global | 1
35.6 |  | Instalacion de Pararrayo Tipo Franklin, con aisladores , mástil de caño galvanizado, conductor de cobre desnudo de 35 mm, Jabalina Tipo Cooperweld en triangulo. | Unidad Medida Global | 1
36 | 72102303-001 | Aberturas- Garita de Metal para ubicación de tableros | Unidad Medida Global | 1
36.1 |  | De 2,00 x 1,00 x 2,30h metros, con techo de chapa prepintada. c/Puerta metalica. | Unidad Medida Global | 1
36.2 |  | instalacion electrica | Unidad Medida Global | 1
36.3 |  | Pintura al latex | Unidad Medida Global | 1
37 | 72102303-001 | Energia electrica | Unidad Medida Global | 1
37.1 |  | Acometida trifasica baja tension con pilastra y caño galvanizado | Unidad Medida Global | 1
37.2 |  | Pago derecho de conexión | Unidad Medida Global | 1
38 | 72102303-001 | Red de Distribución de Agua | Unidad Medida Global | 1
38.1 |  | Provisión de caño pesado de 10 kg PEAD de 2 pulg. Y accesorios | Metros | 2.200
38.2 |  | Collar de tomada 60*1/2 | Unidad | 200
38.3 |  | Cañeria de PEAD 1/2" roscable para acometida | Metros | 500
38.4 |  | Codo 90*1/2 roscable | Unidad | 400
38.5 |  | Te 1/2 roscable | Unidad | 200
38.6 |  | Canilla de PVC de 1/2 | Unidad | 200
39 | 72102303-001 | Cercado Perimetral | Unidad Medida Global | 1
39.1 |  | Cercado Perimetral 4x4x1.80mts de altura con poste de HºAº, tejido de 3x3, alambrada Nº 14 con muro de contención de 0,30 metros y porton de acceso | Unidad Medida Global | 1
40 | 72102303-001 | Cartel de obra | Unidad Medida Global | 1
40.1 |  | Cartel de obra 1,5 m X 2,00 mts en chapa pintada | Unidad Medida Global | 1
Precio Total
LOTE NRO: 2
LOTE 2, Contrato Abierto: No , Abastecimiento simultáneo: No
Ítem | Código Catálogo | Descripción del Bien | Unidad de Medida | Cantidad | Precio unitario (IVA incluído) | Precio total
1 | 72102303-001 | Perforación y construcción de pozo artesiano - Barrio 15 de Agosto | Unidad Medida Global | 1
1.1 |  | Estudio hidrogeológico para ubicación de pozo | Unidad Medida Global | 1
1.2 |  | Traslado de maquinaria, montaje de cantero de obra | Unidad Medida Global | 1
1.3 |  | Perforación en Roca con martillo neumático en diámetro de 12" de 0 a 40 mts. | Metros | 40
1.4 |  | Tubería de PVC - STD - 200mm, diámetro, versión geomecánico de 8". | Metros | 40
1.5 |  | Perforación en Roca con martillo neumático en diámetro de 6 1/2" de 40 a 150 mts. | Metros | 110
1.6 |  | Desarrollo y limpieza del pozo | Unidad | 1
1.7 |  | Provision y colocacion de tubo de acero sin costura, para soporte de electrobomba, diam. 10". | Unidad | 1,5
1.8 |  | Provision y colocacion de tapon metalico diametro 10" c/candado. | Unidad | 1
1.9 |  | Ejecucion de aislacion vertical y sello sanitario. | Metros | 40
1.10 |  | Ejecucion de losa de hormigon de 1,00 x 1,00 x 0,30 mts | Unidad Medida Global | 1
1.11 |  | Ejecucion de prueba de bombeo, 48 Hs. | Unidad Medida Global | 1
1.12 |  | Perfilaje eléctrico del pozo con informe técnico. | Metros | 150
1.13 |  | Ejecucion de análisis de agua. | Unidad Medida Global | 1
2 | 72102303-001 | Provisión y Montaje de Electrobomba Sumergible, Tuberia y Accesorios - Barrio 15 de Agosto | Unidad Medida Global | 1
2.1 |  | Electrobomba 7,5hp trifasico | Unidad Medida Global | 1
2.2 |  | Tablero de mando 7,5hp trifasico | Unidad Medida Global | 1
2.3 |  | Cable NYY alimentacion electrobomba 3*6 mm | Metros | 160
2.4 |  | Accesorios galvanizados montaje caballete y piola | Unidad Medida Global | 1
2.5 |  | Caño PVC 2 pulg 16 kl/cm2 | Metros | 150
2.6 |  | Provision e Instalacion de aductora con caño PEAD 2"-AP | Metro lineal | 500
2.7 |  | Instalación de una boya eléctrica de contacto en el tanque elevado con conexión al tablero de comando de la bomba. | Unidad Medida Global | 1
2.8 |  | Instalación de una Bomba Dosificadora de Cloro,con valvula de inyeccion, con caudal de 0 a 5 lts/hora regulable-Presion 5-7 Bar- Tension 220 V- Tanque de agua de PVC de 250lts instalado. | Unidad Medida Global | 1
3 | 72102303-001 | Tanque de metal para agua - Barrio 15 de Agosto | Unidad Medida Global | 1
3.1 |  | Estudio de suelo y diseño de fundacion | Unidad Medida Global | 1
3.2 |  | Instalación de un "Tanque elevado", de metal, tipo copa, con capacidad para 50.000 litros de agua. | Unidad Medida Global | 1
3.3 |  | Limpieza e impermeabilización especial del interior y exterior del "Tanque elevado" de metal | Unidad Medida Global | 1
3.4 |  | Escalera marinera instalada desde el suelo hasta la cima del tanque elevado. | Unidad Medida Global | 1
3.5 |  | Pintura y colocacion de logo e identificación del proyecto. | Unidad Medida Global | 1
3.6 |  | Instalacion de Pararrayo Tipo Franklin, con aisladores , mástil de caño galvanizado, conductor de cobre desnudo de 35 mm, Jabalina Tipo Cooperweld en triangulo. | Unidad Medida Global | 1
4 | 72102303-001 | Aberturas- Garita de Metal para ubicación de tableros - Barrio 15 de Agosto | Unidad Medida Global | 1
4.1 |  | De 2,00 x 1,00 x 2,30h metros, con techo de chapa prepintada. c/Puerta metalica. | Unidad Medida Global | 1
4.2 |  | instalacion electrica | Unidad Medida Global | 1
4.3 |  | Pintura al latex | Unidad Medida Global | 1
5 | 72102303-001 | Energia electrica - Barrio 15 de Agosto | Unidad Medida Global | 1
5.1 |  | Acometida trifasica baja tension con pilastra y caño galvanizado | Unidad Medida Global | 1
5.2 |  | Pago derecho de conexión | Unidad Medida Global | 1
6 | 72102303-001 | Red de Distribución de Agua - Barrio 15 de Agosto | Unidad Medida Global | 1
6.1 |  | Provisión de caño pesado de 10 kg PEAD de 2 pulg. Y accesorios | Metros | 1.200
6.2 |  | Collar de tomada 60*1/2 | Unidad | 200
6.3 |  | Cañeria de PEAD 1/2" roscable para acometida | Metros | 500
6.4 |  | Codo 90*1/2 roscable | Unidad | 400
6.5 |  | Te 1/2 roscable | Unidad | 200
6.6 |  | Canilla de PVC de 1/2 | Unidad | 200
7 | 72102303-001 | Cercado Perimetral - Barrio 15 de Agosto | Unidad Medida Global | 1
7.1 |  | Cercado Perimetral 4x4x1.80mts de altura con poste de HºAº, tejido de 3x3, alambrada Nº 14 con muro de contención de 0,30 metros y porton de acceso | Unidad Medida Global | 1
8 | 72102303-001 | Cartel de obra - Barrio 15 de Agosto | Unidad Medida Global | 1
8.1 |  | Cartel de obra 1,5 m X 2,00 mts en chapa pintada | Unidad Medida Global | 1
9 | 72102303-001 | Perforación y construcción de pozo artesiano - Barrio Che Jazmin | Unidad Medida Global | 1
9.1 |  | Estudio hidrogeológico para ubicación de pozo | Unidad Medida Global | 1
9.2 |  | Traslado de maquinaria, montaje de cantero de obra | Unidad Medida Global | 1
9.3 |  | Perforación en Roca con martillo neumático en diámetro de 12" de 0 a 40 mts. | Metros | 40
9.4 |  | Tubería de PVC - STD - 200mm, diámetro, versión geomecánico de 8". | Metros | 40
9.5 |  | Perforación en Roca con martillo neumático en diámetro de 6 1/2" de 40 a 150 mts. | Metros | 110
9.6 |  | Desarrollo y limpieza del pozo | Unidad | 1
9.7 |  | Provision y colocacion de tubo de acero sin costura, para soporte de electrobomba, diam. 10". | Unidad | 1,5
9.8 |  | Provision y colocacion de tapon metalico diametro 10" c/candado. | Unidad | 1
9.9 |  | Ejecucion de aislacion vertical y sello sanitario. | Metros | 40
9.10 |  | Ejecucion de losa de hormigon de 1,00 x 1,00 x 0,30 mts | Unidad Medida Global | 1
9.11 |  | Ejecucion de prueba de bombeo, 48 Hs. | Unidad Medida Global | 1
9.12 |  | Perfilaje eléctrico del pozo con informe técnico. | Metros | 150
9.13 |  | Ejecucion de análisis de agua. | Unidad Medida Global | 1
10 | 72102303-001 | Provisión y Montaje de Electrobomba Sumergible, Tuberia y Accesorios - Barrio Che Jazmin | Unidad Medida Global | 1
10.1 |  | Electrobomba 7,5hp trifasico | Unidad Medida Global | 1
10.2 |  | Tablero de mando 7,5hp trifasico | Unidad Medida Global | 1
10.3 |  | Cable NYY alimentacion electrobomba 3*6 mm | Metros | 160
10.4 |  | Accesorios galvanizados montaje caballete y piola | Unidad Medida Global | 1
10.5 |  | Caño PVC 2 pulg 16 kl/cm2 | Metros | 150
10.6 |  | Provision e Instalacion de aductora con caño PEAD 2"-AP | Metro lineal | 500
10.7 |  | Instalación de una boya eléctrica de contacto en el tanque elevado con conexión al tablero de comando de la bomba. | Unidad Medida Global | 1
10.8 |  | Instalación de una Bomba Dosificadora de Cloro,con valvula de inyeccion, con caudal de 0 a 5 lts/hora regulable-Presion 5-7 Bar- Tension 220 V- Tanque de agua de PVC de 250lts instalado. | Unidad Medida Global | 1
11 | 72102303-001 | Tanque de metal para agua - Barrio Che Jazmin | Unidad Medida Global | 1
11.1 |  | Estudio de suelo y diseño de fundacion | Unidad Medida Global | 1
11.2 |  | Instalación de un "Tanque elevado", de metal, tipo copa, con capacidad para 50.000 litros de agua. | Unidad Medida Global | 1
11.3 |  | Limpieza e impermeabilización especial del interior y exterior del "Tanque elevado" de metal | Unidad Medida Global | 1
11.4 |  | Escalera marinera instalada desde el suelo hasta la cima del tanque elevado. | Unidad Medida Global | 1
11.5 |  | Pintura y colocacion de logo e identificación del proyecto. | Unidad Medida Global | 1
11.6 |  | Instalacion de Pararrayo Tipo Franklin, con aisladores , mástil de caño galvanizado, conductor de cobre desnudo de 35 mm, Jabalina Tipo Cooperweld en triangulo. | Unidad Medida Global | 1
12 | 72102303-001 | Aberturas- Garita de Metal para ubicación de tableros - Barrio Che Jazmin | Unidad Medida Global | 1
12.1 |  | De 2,00 x 1,00 x 2,30h metros, con techo de chapa prepintada. c/Puerta metalica. | Unidad Medida Global | 1
12.2 |  | instalacion electrica | Unidad Medida Global | 1
12.3 |  | Pintura al latex | Unidad Medida Global | 1
13 | 72102303-001 | Energia electrica - Barrio Che Jazmin | Unidad Medida Global | 1
13.1 |  | Acometida trifasica baja tension con pilastra y caño galvanizado | Unidad Medida Global | 1
13.2 |  | Pago derecho de conexión | Unidad Medida Global | 1
14 | 72102303-001 | Red de Distribución de Agua - Barrio Che Jazmin | Unidad Medida Global | 1
14.1 |  | Provisión de caño pesado de 10 kg PEAD de 2 pulg. Y accesorios | Metros | 2.300
14.2 |  | Collar de tomada 60*1/2 | Unidad | 200
14.3 |  | Cañeria de PEAD 1/2" roscable para acometida | Metros | 500
14.4 |  | Codo 90*1/2 roscable | Unidad | 400
14.5 |  | Te 1/2 roscable | Unidad | 200
14.6 |  | Canilla de PVC de 1/2 | Unidad | 200
15 | 72102303-001 | Cercado Perimetral - Barrio Che Jazmin | Unidad Medida Global | 1
15.1 |  | Cercado Perimetral 4x4x1.80mts de altura con poste de HºAº, tejido de 3x3, alambrada Nº 14 con muro de contención de 0,30 metros y porton de acceso | Unidad Medida Global | 1
16 | 72102303-001 | Cartel de obra - Barrio Che Jazmin | Unidad Medida Global | 1
16.1 |  | Cartel de obra 1,5 m X 2,00 mts en chapa pintada | Unidad Medida Global | 1
17 | 72102303-001 | Perforación y construcción de pozo artesiano - Barrio M. Auxiliadora - ex Villa Maestro | Unidad Medida Global | 1
17.1 |  | Estudio hidrogeológico para ubicación de pozo | Unidad Medida Global | 1
17.2 |  | Traslado de maquinaria, montaje de cantero de obra | Unidad Medida Global | 1
17.3 |  | Perforación en Roca con martillo neumático en diámetro de 12" de 0 a 40 mts. | Metros | 40
17.4 |  | Tubería de PVC - STD - 200mm, diámetro, versión geomecánico de 8". | Metros | 40
17.5 |  | Perforación en Roca con martillo neumático en diámetro de 6 1/2" de 40 a 150 mts. | Metros | 110
17.6 |  | Desarrollo y limpieza del pozo | Unidad | 1
17.7 |  | Provision y colocacion de tubo de acero sin costura, para soporte de electrobomba, diam. 10". | Unidad | 1,5
17.8 |  | Provision y colocacion de tapon metalico diametro 10" c/candado. | Unidad | 1
17.9 |  | Ejecucion de aislacion vertical y sello sanitario. | Metros | 40
17.10 |  | Ejecucion de losa de hormigon de 1,00 x 1,00 x 0,30 mts | Unidad Medida Global | 1
17.11 |  | Ejecucion de prueba de bombeo, 48 Hs. | Unidad Medida Global | 1
17.12 |  | Perfilaje eléctrico del pozo con informe técnico. | Metros | 150
17.13 |  | Ejecucion de análisis de agua. | Unidad Medida Global | 1
18 | 72102303-001 | Provisión y Montaje de Electrobomba Sumergible, Tuberia y Accesorios - Barrio M. Auxiliadora - ex Villa Maestro | Unidad Medida Global | 1
18.1 |  | Electrobomba 5,5hp trifasico | Unidad Medida Global | 1
18.2 |  | Tablero de mando 5,5hp trifasico | Unidad Medida Global | 1
18.3 |  | Cable NYY alimentacion electrobomba 3*4 mm | Metros | 160
18.4 |  | Accesorios galvanizados montaje caballete y piola | Unidad Medida Global | 1
18.5 |  | Caño PVC 2 pulg 16 kl/cm2 | Metros | 150
18.6 |  | Provision e Instalacion de aductora con caño PEAD 2"-AP | Metro lineal | 500
18.7 |  | Instalación de una boya eléctrica de contacto en el tanque elevado con conexión al tablero de comando de la bomba. | Unidad Medida Global | 1
18.8 |  | Instalación de una Bomba Dosificadora de Cloro,con valvula de inyeccion, con caudal de 0 a 5 lts/hora regulable-Presion 5-7 Bar- Tension 220 V- Tanque de agua de PVC de 250lts instalado. | Unidad Medida Global | 1
19 | 72102303-001 | Tanque de metal para agua - Barrio M. Auxiliadora - ex Villa Maestro | Unidad Medida Global | 1
19.1 |  | Estudio de suelo y diseño de fundacion | Unidad Medida Global | 1
19.2 |  | Instalación de un "Tanque elevado", de metal, tipo copa, con capacidad para 20.000 litros de agua. | Unidad Medida Global | 1
19.3 |  | Limpieza e impermeabilización especial del interior y exterior del "Tanque elevado" de metal | Unidad Medida Global | 1
19.4 |  | Escalera marinera instalada desde el suelo hasta la cima del tanque elevado. | Unidad Medida Global | 1
19.5 |  | Pintura y colocacion de logo e identificación del proyecto. | Unidad Medida Global | 1
19.6 |  | Instalacion de Pararrayo Tipo Franklin, con aisladores , mástil de caño galvanizado, conductor de cobre desnudo de 35 mm, Jabalina Tipo Cooperweld en triangulo. | Unidad Medida Global | 1
20 | 72102303-001 | Aberturas- Garita de Metal para ubicación de tableros - Barrio M. Auxiliadora - ex Villa Maestro | Unidad Medida Global | 1
20.1 |  | De 2,00 x 1,00 x 2,30h metros, con techo de chapa prepintada. c/Puerta metalica. | Unidad Medida Global | 1
20.2 |  | instalacion electrica | Unidad Medida Global | 1
20.3 |  | Pintura al latex | Unidad Medida Global | 1
21 | 72102303-001 | Energia electrica - Barrio M. Auxiliadora - ex Villa Maestro | Unidad Medida Global | 1
21.1 |  | Acometida trifasica baja tension con pilastra y caño galvanizado | Unidad Medida Global | 1
21.2 |  | Pago derecho de conexión | Unidad Medida Global | 1
22 | 72102303-001 | Red de Distribución de Agua - Barrio M. Auxiliadora - ex Villa Maestro | Unidad Medida Global | 1
22.1 |  | Provisión de caño pesado de 10 kg PEAD de 2 pulg. Y accesorios | Metros | 1.000
22.2 |  | Collar de tomada 60*1/2 | Unidad | 200
22.3 |  | Cañeria de PEAD 1/2" roscable para acometida | Metros | 500
22.4 |  | Codo 90*1/2 roscable | Unidad | 400
22.5 |  | Te 1/2 roscable | Unidad | 200
22.6 |  | Canilla de PVC de 1/2 | Unidad | 200
23 | 72102303-001 | Cercado Perimetral - Barrio M. Auxiliadora - ex Villa Maestro | Unidad Medida Global | 1
23.1 |  | Cercado Perimetral 4x4x1.80mts de altura con poste de HºAº, tejido de 3x3, alambrada Nº 14 con muro de contención de 0,30 metros y porton de acceso | Unidad Medida Global | 1
24 | 72102303-001 | Cartel de obra - Barrio M. Auxiliadora - ex Villa Maestro | Unidad Medida Global | 1
24.1 |  | Cartel de obra 1,5 m X 2,00 mts en chapa pintada | Unidad Medida Global | 1
25 | 72102303-001 | Perforación y construcción de pozo artesiano - Barrio San Blas | Unidad Medida Global | 1
25.1 |  | Estudio hidrogeológico para ubicación de pozo | Unidad Medida Global | 1
25.2 |  | Traslado de maquinaria, montaje de cantero de obra | Unidad Medida Global | 1
25.3 |  | Perforación en Roca con martillo neumático en diámetro de 12" de 0 a 40 mts. | Metros | 40
25.4 |  | Tubería de PVC - STD - 200mm, diámetro, versión geomecánico de 8". | Metros | 40
25.5 |  | Perforación en Roca con martillo neumático en diámetro de 6 1/2" de 40 a 150 mts. | Metros | 110
25.6 |  | Desarrollo y limpieza del pozo | Unidad | 1
25.7 |  | Provision y colocacion de tubo de acero sin costura, para soporte de electrobomba, diam. 10". | Unidad | 1,5
25.8 |  | Provision y colocacion de tapon metalico diametro 10" c/candado. | Unidad | 1
25.9 |  | Ejecucion de aislacion vertical y sello sanitario. | Metros | 40
25.10 |  | Ejecucion de losa de hormigon de 1,00 x 1,00 x 0,30 mts | Unidad Medida Global | 1
25.11 |  | Ejecucion de prueba de bombeo, 48 Hs. | Unidad Medida Global | 1
25.12 |  | Perfilaje eléctrico del pozo con informe técnico. | Metros | 150
25.13 |  | Ejecucion de análisis de agua. | Unidad Medida Global | 1
26 | 72102303-001 | Provisión y Montaje de Electrobomba Sumergible, Tuberia y Accesorios - Barrio San Blas | Unidad Medida Global | 1
26.1 |  | Electrobomba 5,5hp trifasico | Unidad Medida Global | 1
26.2 |  | Tablero de mando 5,5hp trifasico | Unidad Medida Global | 1
26.3 |  | Cable NYY alimentacion electrobomba 3*4 mm | Metros | 160
26.4 |  | Accesorios galvanizados montaje caballete y piola | Unidad Medida Global | 1
26.5 |  | Caño PVC 2 pulg 16 kl/cm2 | Metros | 150
26.6 |  | Provision e Instalacion de aductora con caño PEAD 2"-AP | Metro lineal | 500
26.7 |  | Instalación de una boya eléctrica de contacto en el tanque elevado con conexión al tablero de comando de la bomba. | Unidad Medida Global | 1
26.8 |  | Instalación de una Bomba Dosificadora de Cloro,con valvula de inyeccion, con caudal de 0 a 5 lts/hora regulable-Presion 5-7 Bar- Tension 220 V- Tanque de agua de PVC de 250lts instalado. | Unidad Medida Global | 1
27 | 72102303-001 | Tanque de metal para agua - Barrio San Blas | Unidad Medida Global | 1
27.1 |  | Estudio de suelo y diseño de fundacion | Unidad Medida Global | 1
27.2 |  | Instalación de un "Tanque elevado", de metal, tipo copa, con capacidad para 20.000 litros de agua. | Unidad Medida Global | 1
27.3 |  | Limpieza e impermeabilización especial del interior y exterior del "Tanque elevado" de metal | Unidad Medida Global | 1
27.4 |  | Escalera marinera instalada desde el suelo hasta la cima del tanque elevado. | Unidad Medida Global | 1
27.5 |  | Pintura y colocacion de logo e identificación del proyecto. | Unidad Medida Global | 1
27.6 |  | Instalacion de Pararrayo Tipo Franklin, con aisladores , mástil de caño galvanizado, conductor de cobre desnudo de 35 mm, Jabalina Tipo Cooperweld en triangulo. | Unidad Medida Global | 1
28 | 72102303-001 | Aberturas- Garita de Metal para ubicación de tableros - Barrio San Blas | Unidad Medida Global | 1
28.1 |  | De 2,00 x 1,00 x 2,30h metros, con techo de chapa prepintada. c/Puerta metalica. | Unidad Medida Global | 1
28.2 |  | instalacion electrica | Unidad Medida Global | 1
28.3 |  | Pintura al latex | Unidad Medida Global | 1
29 | 72102303-001 | Energia electrica - Barrio San Blas | Unidad Medida Global | 1
29.1 |  | Acometida trifasica baja tension con pilastra y caño galvanizado | Unidad Medida Global | 1
29.2 |  | Pago derecho de conexión | Unidad Medida Global | 1
30 | 72102303-001 | Red de Distribución de Agua - Barrio San Blas | Unidad Medida Global | 1
30.1 |  | Provisión de caño pesado de 10 kg PEAD de 2 pulg. Y accesorios | Metros | 1.100
30.2 |  | Collar de tomada 60*1/2 | Unidad | 200
30.3 |  | Cañeria de PEAD 1/2" roscable para acometida | Metros | 500
30.4 |  | Codo 90*1/2 roscable | Unidad | 400
30.5 |  | Te 1/2 roscable | Unidad | 200
30.6 |  | Canilla de PVC de 1/2 | Unidad | 200
31 | 72102303-001 | Cercado Perimetral - Barrio San Blas | Unidad Medida Global | 1
31.1 |  | Cercado Perimetral 4x4x1.80mts de altura con poste de HºAº, tejido de 3x3, alambrada Nº 14 con muro de contención de 0,30 metros y porton de acceso | Unidad Medida Global | 1
32 | 72102303-001 | Cartel de obra - Barrio San Blas | Unidad Medida Global | 1
32.1 |  | Cartel de obra 1,5 m X 2,00 mts en chapa pintada | Unidad Medida Global | 1
Precio Total
LOTE NRO: 3
LOTE 3, Contrato Abierto: No , Abastecimiento simultáneo: No
Ítem | Código Catálogo | Descripción del Bien | Unidad de Medida | Cantidad | Precio unitario (IVA incluído) | Precio total
1 | 72102303-001 | Perforación y construcción de pozo artesiano - Barrio Kuarahy Rese | Unidad Medida Global | 1
1.1 |  | Estudio hidrogeológico para ubicación de pozo | Unidad Medida Global | 1
1.2 |  | Traslado de maquinaria, montaje de cantero de obra | Unidad Medida Global | 1
1.3 |  | Perforación en Roca con martillo neumático en diámetro de 12" de 0 a 40 mts. | Metros | 40
1.4 |  | Tubería de PVC - STD - 200mm, diámetro, versión geomecánico de 8". | Metros | 40
1.5 |  | Perforación en Roca con martillo neumático en diámetro de 6 1/2" de 40 a 150 mts. | Metros | 110
1.6 |  | Desarrollo y limpieza del pozo | Unidad | 1
1.7 |  | Provision y colocacion de tubo de acero sin costura, para soporte de electrobomba, diam. 10". | Unidad | 1,5
1.8 |  | Provision y colocacion de tapon metalico diametro 10" c/candado. | Unidad | 1
1.9 |  | Ejecucion de aislacion vertical y sello sanitario. | Metros | 40
1.10 |  | Ejecucion de losa de hormigon de 1,00 x 1,00 x 0,30 mts | Unidad Medida Global | 1
1.11 |  | Ejecucion de prueba de bombeo, 48 Hs. | Unidad Medida Global | 1
1.12 |  | Perfilaje eléctrico del pozo con informe técnico. | Metros | 150
1.13 |  | Ejecucion de análisis de agua. | Unidad Medida Global | 1
2 | 72102303-001 | Provisión y Montaje de Electrobomba Sumergible, Tuberia y Accesorios - Barrio Kuarahy Rese | Unidad Medida Global | 1
2.1 |  | Electrobomba 7,5hp trifasico | Unidad Medida Global | 1
2.2 |  | Tablero de mando 7,5hp trifasico | Unidad Medida Global | 1
2.3 |  | Cable NYY alimentacion electrobomba 3*6 mm | Metros | 160
2.4 |  | Accesorios galvanizados montaje caballete y piola | Unidad Medida Global | 1
2.5 |  | Caño PVC 2 pulg 16 kl/cm2 | Metros | 150
2.6 |  | Provision e Instalacion de aductora con caño PEAD 2"-AP | Metro lineal | 500
2.7 |  | Instalación de una boya eléctrica de contacto en el tanque elevado con conexión al tablero de comando de la bomba. | Unidad Medida Global | 1
2.8 |  | Instalación de una Bomba Dosificadora de Cloro,con valvula de inyeccion, con caudal de 0 a 5 lts/hora regulable-Presion 5-7 Bar- Tension 220 V- Tanque de agua de PVC de 250lts instalado. | Unidad Medida Global | 1
3 | 72102303-001 | Tanque de metal para agua - Barrio Kuarahy Rese | Unidad Medida Global | 1
3.1 |  | Estudio de suelo y diseño de fundacion | Unidad Medida Global | 1
3.2 |  | Instalación de un "Tanque elevado", de metal, tipo copa, con capacidad para 50.000 litros de agua. | Unidad Medida Global | 1
3.3 |  | Limpieza e impermeabilización especial del interior y exterior del "Tanque elevado" de metal | Unidad Medida Global | 1
3.4 |  | Escalera marinera instalada desde el suelo hasta la cima del tanque elevado. | Unidad Medida Global | 1
3.5 |  | Pintura y colocacion de logo e identificación del proyecto. | Unidad Medida Global | 1
3.6 |  | Instalacion de Pararrayo Tipo Franklin, con aisladores , mástil de caño galvanizado, conductor de cobre desnudo de 35 mm, Jabalina Tipo Cooperweld en triangulo. | Unidad Medida Global | 1
4 | 72102303-001 | Aberturas- Garita de Metal para ubicación de tableros - Barrio Kuarahy Rese | Unidad Medida Global | 1
4.1 |  | De 2,00 x 1,00 x 2,30h metros, con techo de chapa prepintada. c/Puerta metalica. | Unidad Medida Global | 1
4.2 |  | instalacion electrica | Unidad Medida Global | 1
4.3 |  | Pintura al latex | Unidad Medida Global | 1
5 | 72102303-001 | Energia electrica - Barrio Kuarahy Rese | Unidad Medida Global | 1
5.1 |  | Acometida trifasica baja tension con pilastra y caño galvanizado | Unidad Medida Global | 1
5.2 |  | Pago derecho de conexión | Unidad Medida Global | 1
6 | 72102303-001 | Red de Distribución de Agua - Barrio Kuarahy Rese | Unidad Medida Global | 1
6.1 |  | Provisión de caño pesado de 10 kg PEAD de 2 pulg. Y accesorios | Metros | 3.100
6.2 |  | Collar de tomada 60*1/2 | Unidad | 200
6.3 |  | Cañeria de PEAD 1/2" roscable para acometida | Metros | 500
6.4 |  | Codo 90*1/2 roscable | Unidad | 400
6.5 |  | Te 1/2 roscable | Unidad | 200
6.6 |  | Canilla de PVC de 1/2 | Unidad | 200
7 | 72102303-001 | Cercado Perimetral - Barrio Kuarahy Rese | Unidad Medida Global | 1
7.1 |  | Cercado Perimetral 4x4x1.80mts de altura con poste de HºAº, tejido de 3x3, alambrada Nº 14 con muro de contención de 0,30 metros y porton de acceso | Unidad Medida Global | 1
8 | 72102303-001 | Cartel de obra - Barrio Kuarahy Rese | Unidad Medida Global | 1
8.1 |  | Cartel de obra 1,5 m X 2,00 mts en chapa pintada | Unidad Medida Global | 1
9 | 72102303-001 | Perforación y construcción de pozo artesiano - Barrio Las Americas Zona Sur | Unidad Medida Global | 1
9.1 |  | Estudio hidrogeológico para ubicación de pozo | Unidad Medida Global | 1
9.2 |  | Traslado de maquinaria, montaje de cantero de obra | Unidad Medida Global | 1
9.3 |  | Perforación en Roca con martillo neumático en diámetro de 12" de 0 a 40 mts. | Metros | 40
9.4 |  | Tubería de PVC - STD - 200mm, diámetro, versión geomecánico de 8". | Metros | 40
9.5 |  | Perforación en Roca con martillo neumático en diámetro de 6 1/2" de 40 a 150 mts. | Metros | 110
9.6 |  | Desarrollo y limpieza del pozo | Unidad | 1
9.7 |  | Provision y colocacion de tubo de acero sin costura, para soporte de electrobomba, diam. 10". | Unidad | 1,5
9.8 |  | Provision y colocacion de tapon metalico diametro 10" c/candado. | Unidad | 1
9.9 |  | Ejecucion de aislacion vertical y sello sanitario. | Metros | 40
9.10 |  | Ejecucion de losa de hormigon de 1,00 x 1,00 x 0,30 mts | Unidad Medida Global | 1
9.11 |  | Ejecucion de prueba de bombeo, 48 Hs. | Unidad Medida Global | 1
9.12 |  | Perfilaje eléctrico del pozo con informe técnico. | Metros | 150
9.13 |  | Ejecucion de análisis de agua. | Unidad Medida Global | 1
10 | 72102303-001 | Provisión y Montaje de Electrobomba Sumergible, Tuberia y Accesorios - Barrio Las Americas Zona Sur | Unidad Medida Global | 1
10.1 |  | Electrobomba 7,5hp trifasico | Unidad Medida Global | 1
10.2 |  | Tablero de mando 7,5hp trifasico | Unidad Medida Global | 1
10.3 |  | Cable NYY alimentacion electrobomba 3*6 mm | Metros | 160
10.4 |  | Accesorios galvanizados montaje caballete y piola | Unidad Medida Global | 1
10.5 |  | Caño PVC 2 pulg 16 kl/cm2 | Metros | 150
10.6 |  | Provision e Instalacion de aductora con caño PEAD 2"-AP | Metro lineal | 500
10.7 |  | Instalación de una boya eléctrica de contacto en el tanque elevado con conexión al tablero de comando de la bomba. | Unidad Medida Global | 1
10.8 |  | Instalación de una Bomba Dosificadora de Cloro,con valvula de inyeccion, con caudal de 0 a 5 lts/hora regulable-Presion 5-7 Bar- Tension 220 V- Tanque de agua de PVC de 250lts instalado. | Unidad Medida Global | 1
11 | 72102303-001 | Tanque de metal para agua - Barrio Las Americas Zona Sur | Unidad Medida Global | 1
11.1 |  | Estudio de suelo y diseño de fundacion | Unidad Medida Global | 1
11.2 |  | Instalación de un "Tanque elevado", de metal, tipo copa, con capacidad para 30.000 litros de agua. | Unidad Medida Global | 1
11.3 |  | Limpieza e impermeabilización especial del interior y exterior del "Tanque elevado" de metal | Unidad Medida Global | 1
11.4 |  | Escalera marinera instalada desde el suelo hasta la cima del tanque elevado. | Unidad Medida Global | 1
11.5 |  | Pintura y colocacion de logo e identificación del proyecto. | Unidad Medida Global | 1
11.6 |  | Instalacion de Pararrayo Tipo Franklin, con aisladores , mástil de caño galvanizado, conductor de cobre desnudo de 35 mm, Jabalina Tipo Cooperweld en triangulo. | Unidad Medida Global | 1
12 | 72102303-001 | Aberturas- Garita de Metal para ubicación de tableros - Barrio Las Americas Zona Sur | Unidad Medida Global | 1
12.1 |  | De 2,00 x 1,00 x 2,30h metros, con techo de chapa prepintada. c/Puerta metalica. | Unidad Medida Global | 1
12.2 |  | instalacion electrica | Unidad Medida Global | 1
12.3 |  | Pintura al latex | Unidad Medida Global | 1
13 | 72102303-001 | Energia electrica - Barrio Las Americas Zona Sur | Unidad Medida Global | 1
13.1 |  | Acometida trifasica baja tension con pilastra y caño galvanizado | Unidad Medida Global | 1
13.2 |  | Pago derecho de conexión | Unidad Medida Global | 1
14 | 72102303-001 | Red de Distribución de Agua - Barrio Las Americas Zona Sur | Unidad Medida Global | 1
14.1 |  | Provisión de caño pesado de 10 kg PEAD de 2 pulg. Y accesorios | Metros | 75
15 | 72102303-001 | Cercado Perimetral - Barrio Las Americas Zona Sur | Unidad Medida Global | 1
15.1 |  | Cercado Perimetral 4x4x1.80mts de altura con poste de HºAº, tejido de 3x3, alambrada Nº 14 con muro de contención de 0,30 metros y porton de acceso | Unidad Medida Global | 1
16 | 72102303-001 | Cartel de obra - Barrio Las Americas Zona Sur | Unidad Medida Global | 1
16.1 |  | Cartel de obra 1,5 m X 2,00 mts en chapa pintada | Unidad Medida Global | 1
17 | 72102303-001 | Perforación y construcción de pozo artesiano - Barrio Ntra Sra de la Asuncion | Unidad Medida Global | 1
17.1 |  | Estudio hidrogeológico para ubicación de pozo | Unidad Medida Global | 1
17.2 |  | Traslado de maquinaria, montaje de cantero de obra | Unidad Medida Global | 1
17.3 |  | Perforación en Roca con martillo neumático en diámetro de 12" de 0 a 40 mts. | Metros | 40
17.4 |  | Tubería de PVC - STD - 200mm, diámetro, versión geomecánico de 8". | Metros | 40
17.5 |  | Perforación en Roca con martillo neumático en diámetro de 6 1/2" de 40 a 150 mts. | Metros | 110
17.6 |  | Desarrollo y limpieza del pozo | Unidad | 1
17.7 |  | Provision y colocacion de tubo de acero sin costura, para soporte de electrobomba, diam. 10". | Unidad | 1,5
17.8 |  | Provision y colocacion de tapon metalico diametro 10" c/candado. | Unidad | 1
17.9 |  | Ejecucion de aislacion vertical y sello sanitario. | Metros | 40
17.10 |  | Ejecucion de losa de hormigon de 1,00 x 1,00 x 0,30 mts | Unidad Medida Global | 1
17.11 |  | Ejecucion de prueba de bombeo, 48 Hs. | Unidad Medida Global | 1
17.12 |  | Perfilaje eléctrico del pozo con informe técnico. | Metros | 150
17.13 |  | Ejecucion de análisis de agua. | Unidad Medida Global | 1
18 | 72102303-001 | Provisión y Montaje de Electrobomba Sumergible, Tuberia y Accesorios - Barrio Ntra Sra de la Asuncion | Unidad Medida Global | 1
18.1 |  | Electrobomba 5,5hp trifasico | Unidad Medida Global | 1
18.2 |  | Tablero de mando 5,5hp trifasico | Unidad Medida Global | 1
18.3 |  | Cable NYY alimentacion electrobomba 3*4 mm | Metros | 160
18.4 |  | Accesorios galvanizados montaje caballete y piola | Unidad Medida Global | 1
18.5 |  | Caño PVC 2 pulg 16 kl/cm2 | Metros | 150
18.6 |  | Provision e Instalacion de aductora con caño PEAD 2"-AP | Metro lineal | 500
18.7 |  | Instalación de una boya eléctrica de contacto en el tanque elevado con conexión al tablero de comando de la bomba. | Unidad Medida Global | 1
18.8 |  | Instalación de una Bomba Dosificadora de Cloro,con valvula de inyeccion, con caudal de 0 a 5 lts/hora regulable-Presion 5-7 Bar- Tension 220 V- Tanque de agua de PVC de 250lts instalado. | Unidad Medida Global | 1
19 | 72102303-001 | Tanque de metal para agua - Barrio Ntra Sra de la Asuncion | Unidad Medida Global | 1
19.1 |  | Estudio de suelo y diseño de fundacion | Unidad Medida Global | 1
19.2 |  | Instalación de un "Tanque elevado", de metal, tipo copa, con capacidad para 20.000 litros de agua. | Unidad Medida Global | 1
19.3 |  | Limpieza e impermeabilización especial del interior y exterior del "Tanque elevado" de metal | Unidad Medida Global | 1
19.4 |  | Escalera marinera instalada desde el suelo hasta la cima del tanque elevado. | Unidad Medida Global | 1
19.5 |  | Pintura y colocacion de logo e identificación del proyecto. | Unidad Medida Global | 1
19.6 |  | Instalacion de Pararrayo Tipo Franklin, con aisladores , mástil de caño galvanizado, conductor de cobre desnudo de 35 mm, Jabalina Tipo Cooperweld en triangulo. | Unidad Medida Global | 1
20 | 72102303-001 | Aberturas- Garita de Metal para ubicación de tableros - Barrio Ntra Sra de la Asuncion | Unidad Medida Global | 1
20.1 |  | De 2,00 x 1,00 x 2,30h metros, con techo de chapa prepintada. c/Puerta metalica. | Unidad Medida Global | 1
20.2 |  | instalacion electrica | Unidad Medida Global | 1
20.3 |  | Pintura al latex | Unidad Medida Global | 1
21 | 72102303-001 | Energia electrica - Barrio Ntra Sra de la Asuncion | Unidad Medida Global | 1
21.1 |  | Acometida trifasica baja tension con pilastra y caño galvanizado | Unidad Medida Global | 1
21.2 |  | Pago derecho de conexión | Unidad Medida Global | 1
22 | 72102303-001 | Red de Distribución de Agua - Barrio Ntra Sra de la Asuncion | Unidad Medida Global | 1
22.1 |  | Provisión de caño pesado de 10 kg PEAD de 2 pulg. Y accesorios | Metros | 2.200
22.2 |  | Collar de tomada 60*1/2 | Unidad | 200
22.3 |  | Cañeria de PEAD 1/2" roscable para acometida | Metros | 500
22.4 |  | Codo 90*1/2 roscable | Unidad | 400
22.5 |  | Te 1/2 roscable | Unidad | 200
22.6 |  | Canilla de PVC de 1/2 | Unidad | 200
23 | 72102303-001 | Cercado Perimetral - Barrio Ntra Sra de la Asuncion | Unidad Medida Global | 1
23.1 |  | Cercado Perimetral 4x4x1.80mts de altura con poste de HºAº, tejido de 3x3, alambrada Nº 14 con muro de contención de 0,30 metros y porton de acceso | Unidad Medida Global | 1
24 | 72102303-001 | Cartel de obra - Barrio Ntra Sra de la Asuncion | Unidad Medida Global | 1
24.1 |  | Cartel de obra 1,5 m X 2,00 mts en chapa pintada | Unidad Medida Global | 1
25 | 72102303-001 | Perforación y construcción de pozo artesiano - Barrio San Vicente Ferrer | Unidad Medida Global | 1
25.1 |  | Estudio hidrogeológico para ubicación de pozo | Unidad Medida Global | 1
25.2 |  | Traslado de maquinaria, montaje de cantero de obra | Unidad Medida Global | 1
25.3 |  | Perforación en Roca con martillo neumático en diámetro de 12" de 0 a 40 mts. | Metros | 40
25.4 |  | Tubería de PVC - STD - 200mm, diámetro, versión geomecánico de 8". | Metros | 40
25.5 |  | Perforación en Roca con martillo neumático en diámetro de 6 1/2" de 40 a 150 mts. | Metros | 110
25.6 |  | Desarrollo y limpieza del pozo | Unidad | 1
25.7 |  | Provision y colocacion de tubo de acero sin costura, para soporte de electrobomba, diam. 10". | Unidad | 1,5
25.8 |  | Provision y colocacion de tapon metalico diametro 10" c/candado. | Unidad | 1
25.9 |  | Ejecucion de aislacion vertical y sello sanitario. | Metros | 40
25.10 |  | Ejecucion de losa de hormigon de 1,00 x 1,00 x 0,30 mts | Unidad Medida Global | 1
25.11 |  | Ejecucion de prueba de bombeo, 48 Hs. | Unidad Medida Global | 1
25.12 |  | Perfilaje eléctrico del pozo con informe técnico. | Metros | 150
25.13 |  | Ejecucion de análisis de agua. | Unidad Medida Global | 1
26 | 72102303-001 | Provisión y Montaje de Electrobomba Sumergible, Tuberia y Accesorios - Barrio San Vicente Ferrer | Unidad Medida Global | 1
26.1 |  | Electrobomba 5,5hp trifasico | Unidad Medida Global | 1
26.2 |  | Tablero de mando 5,5hp trifasico | Unidad Medida Global | 1
26.3 |  | Cable NYY alimentacion electrobomba 3*4 mm | Metros | 160
26.4 |  | Accesorios galvanizados montaje caballete y piola | Unidad Medida Global | 1
26.5 |  | Caño PVC 2 pulg 16 kl/cm2 | Metros | 150
26.6 |  | Provision e Instalacion de aductora con caño PEAD 2"-AP | Metro lineal | 500
26.7 |  | Instalación de una boya eléctrica de contacto en el tanque elevado con conexión al tablero de comando de la bomba. | Unidad Medida Global | 1
26.8 |  | Instalación de una Bomba Dosificadora de Cloro,con valvula de inyeccion, con caudal de 0 a 5 lts/hora regulable-Presion 5-7 Bar- Tension 220 V- Tanque de agua de PVC de 250lts instalado. | Unidad Medida Global | 1
27 | 72102303-001 | Tanque de metal para agua - Barrio San Vicente Ferrer | Unidad Medida Global | 1
27.1 |  | Estudio de suelo y diseño de fundacion | Unidad Medida Global | 1
27.2 |  | Instalación de un "Tanque elevado", de metal, tipo copa, con capacidad para 20.000 litros de agua. | Unidad Medida Global | 1
27.3 |  | Limpieza e impermeabilización especial del interior y exterior del "Tanque elevado" de metal | Unidad Medida Global | 1
27.4 |  | Escalera marinera instalada desde el suelo hasta la cima del tanque elevado. | Unidad Medida Global | 1
27.5 |  | Pintura y colocacion de logo e identificación del proyecto. | Unidad Medida Global | 1
27.6 |  | Instalacion de Pararrayo Tipo Franklin, con aisladores , mástil de caño galvanizado, conductor de cobre desnudo de 35 mm, Jabalina Tipo Cooperweld en triangulo. | Unidad Medida Global | 1
28 | 72102303-001 | Aberturas- Garita de Metal para ubicación de tableros - Barrio San Vicente Ferrer | Unidad Medida Global | 1
28.1 |  | De 2,00 x 1,00 x 2,30h metros, con techo de chapa prepintada. c/Puerta metalica. | Unidad Medida Global | 1
28.2 |  | instalacion electrica | Unidad Medida Global | 1
28.3 |  | Pintura al latex | Unidad Medida Global | 1
29 | 72102303-001 | Energia electrica - Barrio San Vicente Ferrer | Unidad Medida Global | 1
29.1 |  | Acometida trifasica baja tension con pilastra y caño galvanizado | Unidad Medida Global | 1
29.2 |  | Pago derecho de conexión | Unidad Medida Global | 1
30 | 72102303-001 | Red de Distribución de Agua - Barrio San Vicente Ferrer | Unidad Medida Global | 1
30.1 |  | Provisión de caño pesado de 10 kg PEAD de 2 pulg. Y accesorios | Metros | 1.300
30.2 |  | Collar de tomada 60*1/2 | Unidad | 200
30.3 |  | Cañeria de PEAD 1/2" roscable para acometida | Metros | 500
30.4 |  | Codo 90*1/2 roscable | Unidad | 400
30.5 |  | Te 1/2 roscable | Unidad | 200
30.6 |  | Canilla de PVC de 1/2 | Unidad | 200
31 | 72102303-001 | Cercado Perimetral - Barrio San Vicente Ferrer | Unidad Medida Global | 1
31.1 |  | Cercado Perimetral 4x4x1.80mts de altura con poste de HºAº, tejido de 3x3, alambrada Nº 14 con muro de contención de 0,30 metros y porton de acceso | Unidad Medida Global | 1
32 | 72102303-001 | Cartel de obra - Barrio San Vicente Ferrer | Unidad Medida Global | 1
32.1 |  | Cartel de obra 1,5 m X 2,00 mts en chapa pintada | Unidad Medida Global | 1
33 | 72102303-001 | Perforación y construcción de pozo artesiano - Barrio Sta Teresa Proyecto JHE 009 | Unidad Medida Global | 1
33.1 |  | Estudio hidrogeológico para ubicación de pozo | Unidad Medida Global | 1
33.2 |  | Traslado de maquinaria, montaje de cantero de obra | Unidad Medida Global | 1
33.3 |  | Perforación en Roca con martillo neumático en diámetro de 12" de 0 a 40 mts. | Metros | 40
33.4 |  | Tubería de PVC - STD - 200mm, diámetro, versión geomecánico de 8". | Metros | 40
33.5 |  | Perforación en Roca con martillo neumático en diámetro de 6 1/2" de 40 a 150 mts. | Metros | 110
33.6 |  | Desarrollo y limpieza del pozo | Unidad | 1
33.7 |  | Provision y colocacion de tubo de acero sin costura, para soporte de electrobomba, diam. 10". | Unidad | 1,5
33.8 |  | Provision y colocacion de tapon metalico diametro 10" c/candado. | Unidad | 1
33.9 |  | Ejecucion de aislacion vertical y sello sanitario. | Metros | 40
33.10 |  | Ejecucion de losa de hormigon de 1,00 x 1,00 x 0,30 mts | Unidad Medida Global | 1
33.11 |  | Ejecucion de prueba de bombeo, 48 Hs. | Unidad Medida Global | 1
33.12 |  | Perfilaje eléctrico del pozo con informe técnico. | Metros | 150
33.13 |  | Ejecucion de análisis de agua. | Unidad Medida Global | 1
34 | 72102303-001 | Provisión y Montaje de Electrobomba Sumergible, Tuberia y Accesorios - Barrio Sta Teresa Proyecto JHE 009 | Unidad Medida Global | 1
34.1 |  | Electrobomba 5,5hp trifasico | Unidad Medida Global | 1
34.2 |  | Tablero de mando 5,5hp trifasico | Unidad Medida Global | 1
34.3 |  | Cable NYY alimentacion electrobomba 3*4 mm | Metros | 160
34.4 |  | Accesorios galvanizados montaje caballete y piola | Unidad Medida Global | 1
34.5 |  | Caño PVC 2 pulg 16 kl/cm2 | Metros | 150
34.6 |  | Provision e Instalacion de aductora con caño PEAD 2"-AP | Metro lineal | 500
34.7 |  | Instalación de una boya eléctrica de contacto en el tanque elevado con conexión al tablero de comando de la bomba. | Unidad Medida Global | 1
34.8 |  | Instalación de una Bomba Dosificadora de Cloro,con valvula de inyeccion, con caudal de 0 a 5 lts/hora regulable-Presion 5-7 Bar- Tension 220 V- Tanque de agua de PVC de 250lts instalado. | Unidad Medida Global | 1
34.9 |  | Instalacion de Pararrayo Tipo Franklin, con aisladores , mástil de caño galvanizado, conductor de cobre desnudo de 35 mm, Jabalina Tipo Cooperweld en triangulo. | Unidad Medida Global | 1
35 | 72102303-001 | Aberturas- Garita de Metal para ubicación de tableros - Barrio Sta Teresa Proyecto JHE 009 | Unidad Medida Global | 1
35.1 |  | De 2,00 x 1,00 x 2,30h metros, con techo de chapa prepintada. c/Puerta metalica. | Unidad Medida Global | 1
35.2 |  | instalacion electrica | Unidad Medida Global | 1
35.3 |  | Pintura al latex | Unidad Medida Global | 1
36 | 72102303-001 | Energia electrica - Barrio Sta Teresa Proyecto JHE 009 | Unidad Medida Global | 1
36.1 |  | Acometida trifasica baja tension con pilastra y caño galvanizado | Unidad Medida Global | 1
36.2 |  | Pago derecho de conexión | Unidad Medida Global | 1
37 | 72102303-001 | Cercado Perimetral - Barrio Sta Teresa Proyecto JHE 009 | Unidad Medida Global | 1
38.1 |  | Cercado Perimetral 4x4x1.80mts de altura con poste de HºAº, tejido de 3x3, alambrada Nº 14 con muro de contención de 0,30 metros y porton de acceso | Unidad Medida Global | 1
38 | 72102303-001 | Cartel de obra - Barrio Sta Teresa Proyecto JHE 009 | Unidad Medida Global | 1
39.1 |  | Cartel de obra 1,5 m X 2,00 mts en chapa pintada | Unidad Medida Global | 1
39 | 72102303-001 | Perforación y construcción de pozo artesiano - Barrio Santo Domingo | Unidad Medida Global | 1
39.1 |  | Estudio hidrogeológico para ubicación de pozo | Unidad Medida Global | 1
39.2 |  | Traslado de maquinaria, montaje de cantero de obra | Unidad Medida Global | 1
39.3 |  | Perforación en Roca con martillo neumático en diámetro de 12" de 0 a 40 mts. | Metros | 40
39.4 |  | Tubería de PVC - STD - 200mm, diámetro, versión geomecánico de 8". | Metros | 40
39.5 |  | Perforación en Roca con martillo neumático en diámetro de 6 1/2" de 40 a 150 mts. | Metros | 110
39.6 |  | Desarrollo y limpieza del pozo | Unidad | 1
39.7 |  | Provision y colocacion de tubo de acero sin costura, para soporte de electrobomba, diam. 10". | Unidad | 1,5
39.8 |  | Provision y colocacion de tapon metalico diametro 10" c/candado. | Unidad | 1
39.9 |  | Ejecucion de aislacion vertical y sello sanitario. | Metros | 40
39.10 |  | Ejecucion de losa de hormigon de 1,00 x 1,00 x 0,30 mts | Unidad Medida Global | 1
39.11 |  | Ejecucion de prueba de bombeo, 48 Hs. | Unidad Medida Global | 1
39.12 |  | Perfilaje eléctrico del pozo con informe técnico. | Metros | 150
39.13 |  | Ejecucion de análisis de agua. | Unidad Medida Global | 1
40 | 72102303-001 | Provisión y Montaje de Electrobomba Sumergible, Tuberia y Accesorios - Barrio Santo Domingo | Unidad Medida Global | 1
40.1 |  | Electrobomba 5,5hp trifasico | Unidad Medida Global | 1
40.2 |  | Tablero de mando 5,5hp trifasico | Unidad Medida Global | 1
40.3 |  | Cable NYY alimentacion electrobomba 3*4 mm | Metros | 160
40.4 |  | Accesorios galvanizados montaje caballete y piola | Unidad Medida Global | 1
40.5 |  | Caño PVC 2 pulg 16 kl/cm2 | Metros | 150
40.6 |  | Provision e Instalacion de aductora con caño PEAD 2"-AP | Metro lineal | 500
40.7 |  | Instalación de una boya eléctrica de contacto en el tanque elevado con conexión al tablero de comando de la bomba. | Unidad Medida Global | 1
40.8 |  | Instalación de una Bomba Dosificadora de Cloro,con valvula de inyeccion, con caudal de 0 a 5 lts/hora regulable-Presion 5-7 Bar- Tension 220 V- Tanque de agua de PVC de 250lts instalado. | Unidad Medida Global | 1
41 | 72102303-001 | Tanque de metal para agua - Barrio Santo Domingo | Unidad Medida Global | 1
41.1 |  | Estudio de suelo y diseño de fundacion | Unidad Medida Global | 1
41.2 |  | Instalación de un "Tanque elevado", de metal, tipo copa, con capacidad para 20.000 litros de agua. | Unidad Medida Global | 1
41.3 |  | Limpieza e impermeabilización especial del interior y exterior del "Tanque elevado" de metal | Unidad Medida Global | 1
41.4 |  | Escalera marinera instalada desde el suelo hasta la cima del tanque elevado. | Unidad Medida Global | 1
41.5 |  | Pintura y colocacion de logo e identificación del proyecto. | Unidad Medida Global | 1
41.6 |  | Instalacion de Pararrayo Tipo Franklin, con aisladores , mástil de caño galvanizado, conductor de cobre desnudo de 35 mm, Jabalina Tipo Cooperweld en triangulo. | Unidad Medida Global | 1
42 | 72102303-001 | Aberturas- Garita de Metal para ubicación de tableros - Barrio Santo Domingo | Unidad Medida Global | 1
42.1 |  | De 2,00 x 1,00 x 2,30h metros, con techo de chapa prepintada. c/Puerta metalica. | Unidad Medida Global | 1
42.2 |  | instalacion electrica | Unidad Medida Global | 1
42.3 |  | Pintura al latex | Unidad Medida Global | 1
43 | 72102303-001 | Energia electrica - Barrio Santo Domingo | Unidad Medida Global | 1
43.1 |  | Acometida trifasica baja tension con pilastra y caño galvanizado | Unidad Medida Global | 1
43.2 |  | Pago derecho de conexión | Unidad Medida Global | 1
44 | 72102303-001 | Red de Distribución de Agua - Barrio Santo Domingo | Unidad Medida Global | 1
44.1 |  | Provisión de caño pesado de 10 kg PEAD de 2 pulg. Y accesorios | Metros | 2.400
44.2 |  | Collar de tomada 60*1/2 | Unidad | 200
44.3 |  | Cañeria de PEAD 1/2" roscable para acometida | Metros | 500
44.4 |  | Codo 90*1/2 roscable | Unidad | 400
44.5 |  | Te 1/2 roscable | Unidad | 200
44.6 |  | Canilla de PVC de 1/2 | Unidad | 200
45 | 72102303-001 | Cercado Perimetral - Barrio Santo Domingo | Unidad Medida Global | 1
45.1 |  | Cercado Perimetral 4x4x1.80mts de altura con poste de HºAº, tejido de 3x3, alambrada Nº 14 con muro de contención de 0,30 metros y porton de acceso | Unidad Medida Global | 1
46 | 72102303-001 | Cartel de obra - Barrio Santo Domingo | Unidad Medida Global | 1
46.1 |  | Cartel de obra 1,5 m X 2,00 mts en chapa pintada | Unidad Medida Global | 1
47 | 72102303-001 | Perforación y construcción de pozo artesiano - Barrio Trigal II | Unidad Medida Global | 1
47.1 |  | Estudio hidrogeológico para ubicación de pozo | Unidad Medida Global | 1
47.2 |  | Traslado de maquinaria, montaje de cantero de obra | Unidad Medida Global | 1
47.3 |  | Perforación en Roca con martillo neumático en diámetro de 12" de 0 a 40 mts. | Metros | 40
47.4 |  | Tubería de PVC - STD - 200mm, diámetro, versión geomecánico de 8". | Metros | 40
47.5 |  | Perforación en Roca con martillo neumático en diámetro de 6 1/2" de 40 a 150 mts. | Metros | 110
47.6 |  | Desarrollo y limpieza del pozo | Unidad | 1
47.7 |  | Provision y colocacion de tubo de acero sin costura, para soporte de electrobomba, diam. 10". | Unidad | 1,5
47.8 |  | Provision y colocacion de tapon metalico diametro 10" c/candado. | Unidad | 1
47.9 |  | Ejecucion de aislacion vertical y sello sanitario. | Metros | 40
47.10 |  | Ejecucion de losa de hormigon de 1,00 x 1,00 x 0,30 mts | Unidad Medida Global | 1
47.11 |  | Ejecucion de prueba de bombeo, 48 Hs. | Unidad Medida Global | 1
47.12 |  | Perfilaje eléctrico del pozo con informe técnico. | Metros | 150
47.13 |  | Ejecucion de análisis de agua. | Unidad Medida Global | 1
48 | 72102303-001 | Provisión y Montaje de Electrobomba Sumergible, Tuberia y Accesorios - Barrio Trigal II | Unidad Medida Global | 1
48.1 |  | Electrobomba 7,5hp trifasico | Unidad Medida Global | 1
48.2 |  | Tablero de mando 7,5hp trifasico | Unidad Medida Global | 1
48.3 |  | Cable NYY alimentacion electrobomba 3*6 mm | Metros | 160
48.4 |  | Accesorios galvanizados montaje caballete y piola | Unidad Medida Global | 1
48.5 |  | Caño PVC 2 pulg 16 kl/cm2 | Metros | 150
48.6 |  | Provision e Instalacion de aductora con caño PEAD 2"-AP | Metro lineal | 500
48.7 |  | Instalación de una boya eléctrica de contacto en el tanque elevado con conexión al tablero de comando de la bomba. | Unidad Medida Global | 1
48.8 |  | Instalación de una Bomba Dosificadora de Cloro,con valvula de inyeccion, con caudal de 0 a 5 lts/hora regulable-Presion 5-7 Bar- Tension 220 V- Tanque de agua de PVC de 250lts instalado. | Unidad Medida Global | 1
49 | 72102303-001 | Tanque de metal para agua - Barrio Trigal II | Unidad Medida Global | 1
49.1 |  | Estudio de suelo y diseño de fundacion | Unidad Medida Global | 1
49.2 |  | Instalación de un "Tanque elevado", de metal, tipo copa, con capacidad para 50.000 litros de agua. | Unidad Medida Global | 1
49.3 |  | Limpieza e impermeabilización especial del interior y exterior del "Tanque elevado" de metal | Unidad Medida Global | 1
49.4 |  | Escalera marinera instalada desde el suelo hasta la cima del tanque elevado. | Unidad Medida Global | 1
49.5 |  | Pintura y colocacion de logo e identificación del proyecto. | Unidad Medida Global | 1
49.6 |  | Instalacion de Pararrayo Tipo Franklin, con aisladores , mástil de caño galvanizado, conductor de cobre desnudo de 35 mm, Jabalina Tipo Cooperweld en triangulo. | Unidad Medida Global | 1
50 | 72102303-001 | Aberturas- Garita de Metal para ubicación de tableros - Barrio Trigal II | Unidad Medida Global | 1
50.1 |  | De 2,00 x 1,00 x 2,30h metros, con techo de chapa prepintada. c/Puerta metalica. | Unidad Medida Global | 1
50.2 |  | instalacion electrica | Unidad Medida Global | 1
50.3 |  | Pintura al latex | Unidad Medida Global | 1
51 | 72102303-001 | Energia electrica - Barrio Trigal II | Unidad Medida Global | 1
51.1 |  | Acometida trifasica baja tension con pilastra y caño galvanizado | Unidad Medida Global | 1
51.2 |  | Pago derecho de conexión | Unidad Medida Global | 1
52 | 72102303-001 | Red de Distribución de Agua - Barrio Trigal II | Unidad Medida Global | 1
52.1 |  | Provisión de caño pesado de 10 kg PEAD de 2 pulg. Y accesorios | Metros | 2.400
52.2 |  | Collar de tomada 60*1/2 | Unidad | 200
52.3 |  | Cañeria de PEAD 1/2" roscable para acometida | Metros | 500
52.4 |  | Codo 90*1/2 roscable | Unidad | 400
52.5 |  | Te 1/2 roscable | Unidad | 200
52.6 |  | Canilla de PVC de 1/2 | Unidad | 200
53 | 72102303-001 | Cercado Perimetral - Barrio Trigal II | Unidad Medida Global | 1
53.1 |  | Cercado Perimetral 4x4x1.80mts de altura con poste de HºAº, tejido de 3x3, alambrada Nº 14 con muro de contención de 0,30 metros y porton de acceso | Unidad Medida Global | 1
54 | 72102303-001 | Cartel de obra - Barrio Trigal II | Unidad Medida Global | 1
54.1 |  | Cartel de obra 1,5 m X 2,00 mts en chapa pintada | Unidad Medida Global | 1
55 | 72102303-001 | Perforación y construcción de pozo artesiano - Barrio Valles Las Flores | Unidad Medida Global | 1
55.1 |  | Estudio hidrogeológico para ubicación de pozo | Unidad Medida Global | 1
55.2 |  | Traslado de maquinaria, montaje de cantero de obra | Unidad Medida Global | 1
55.3 |  | Perforación en Roca con martillo neumático en diámetro de 12" de 0 a 40 mts. | Metros | 40
55.4 |  | Tubería de PVC - STD - 200mm, diámetro, versión geomecánico de 8". | Metros | 40
55.5 |  | Perforación en Roca con martillo neumático en diámetro de 6 1/2" de 40 a 150 mts. | Metros | 110
55.6 |  | Desarrollo y limpieza del pozo | Unidad | 1
55.7 |  | Provision y colocacion de tubo de acero sin costura, para soporte de electrobomba, diam. 10". | Unidad | 1,5
55.8 |  | Provision y colocacion de tapon metalico diametro 10" c/candado. | Unidad | 1
55.9 |  | Ejecucion de aislacion vertical y sello sanitario. | Metros | 40
55.10 |  | Ejecucion de losa de hormigon de 1,00 x 1,00 x 0,30 mts | Unidad Medida Global | 1
55.11 |  | Ejecucion de prueba de bombeo, 48 Hs. | Unidad Medida Global | 1
55.12 |  | Perfilaje eléctrico del pozo con informe técnico. | Metros | 150
55.13 |  | Ejecucion de análisis de agua. | Unidad Medida Global | 1
56 | 72102303-001 | Provisión y Montaje de Electrobomba Sumergible, Tuberia y Accesorios - Barrio Valles Las Flores | Unidad Medida Global | 1
56.1 |  | Electrobomba 7,5hp trifasico | Unidad Medida Global | 1
56.2 |  | Tablero de mando 7,5hp trifasico | Unidad Medida Global | 1
56.3 |  | Cable NYY alimentacion electrobomba 3*6 mm | Metros | 160
56.4 |  | Accesorios galvanizados montaje caballete y piola | Unidad Medida Global | 1
56.5 |  | Caño PVC 2 pulg 16 kl/cm2 | Metros | 150
56.6 |  | Provision e Instalacion de aductora con caño PEAD 2"-AP | Metro lineal | 500
56.7 |  | Instalación de una boya eléctrica de contacto en el tanque elevado con conexión al tablero de comando de la bomba. | Unidad Medida Global | 1
56.8 |  | Instalación de una Bomba Dosificadora de Cloro,con valvula de inyeccion, con caudal de 0 a 5 lts/hora regulable-Presion 5-7 Bar- Tension 220 V- Tanque de agua de PVC de 250lts instalado. | Unidad Medida Global | 1
57 | 72102303-001 | Tanque de metal para agua - Barrio Valles Las Flores | Unidad Medida Global | 1
57.1 |  | 4.200.000 | Unidad Medida Global | 1
57.2 |  | Instalación de un "Tanque elevado", de metal, tipo copa, con capacidad para 50.000 litros de agua. | Unidad Medida Global | 1
57.3 |  | Limpieza e impermeabilización especial del interior y exterior del "Tanque elevado" de metal | Unidad Medida Global | 1
57.4 |  | Escalera marinera instalada desde el suelo hasta la cima del tanque elevado. | Unidad Medida Global | 1
57.5 |  | Pintura y colocacion de logo e identificación del proyecto. | Unidad Medida Global | 1
57.6 |  | Instalacion de Pararrayo Tipo Franklin, con aisladores , mástil de caño galvanizado, conductor de cobre desnudo de 35 mm, Jabalina Tipo Cooperweld en triangulo. | Unidad Medida Global | 1
58 | 72102303-001 | Aberturas- Garita de Metal para ubicación de tableros - Barrio Valles Las Flores | Unidad Medida Global | 1
58.1 |  | De 2,00 x 1,00 x 2,30h metros, con techo de chapa prepintada. c/Puerta metalica. | Unidad Medida Global | 1
58.2 |  | instalacion electrica | Unidad Medida Global | 1
58.3 |  | Pintura al latex | Unidad Medida Global | 1
59 | 72102303-001 | Energia electrica - Barrio Valles Las Flores | Unidad Medida Global | 1
59.1 |  | Acometida trifasica baja tension con pilastra y caño galvanizado | Unidad Medida Global | 1
59.2 |  | Pago derecho de conexión | Unidad Medida Global | 1
60 | 72102303-001 | Red de Distribución de Agua - Barrio Valles Las Flores | Unidad Medida Global | 1
60.1 |  | Provisión de caño pesado de 10 kg PEAD de 2 pulg. Y accesorios | Metros | 2.400
60.2 |  | Collar de tomada 60*1/2 | Unidad | 200
60.3 |  | Cañeria de PEAD 1/2" roscable para acometida | Metros | 500
60.4 |  | Codo 90*1/2 roscable | Unidad | 400
60.5 |  | Te 1/2 roscable | Unidad | 200
60.6 |  | Canilla de PVC de 1/2 | Unidad | 200
61 | 72102303-001 | Cercado Perimetral - Barrio Valles Las Flores | Unidad Medida Global | 1
61.1 |  | Cercado Perimetral 4x4x1.80mts de altura con poste de HºAº, tejido de 3x3, alambrada Nº 14 con muro de contención de 0,30 metros y porton de acceso | Unidad Medida Global | 1
62 | 72102303-001 | Cartel de obra - Barrio Valles Las Flores | Unidad Medida Global | 1
62.1 |  | Cartel de obra 1,5 m X 2,00 mts en chapa pintada | Unidad Medida Global | 1
63 | 72102303-001 | Perforación y construcción de pozo artesiano - Barrio Sto Domingo Zona Baja | Unidad Medida Global | 1
63.1 |  | Estudio hidrogeológico para ubicación de pozo | Unidad Medida Global | 1
63.2 |  | Traslado de maquinaria, montaje de cantero de obra | Unidad Medida Global | 1
63.3 |  | Perforación en Roca con martillo neumático en diámetro de 12" de 0 a 40 mts. | Metros | 40
63.4 |  | Tubería de PVC - STD - 200mm, diámetro, versión geomecánico de 8". | Metros | 40
63.5 |  | Perforación en Roca con martillo neumático en diámetro de 6 1/2" de 40 a 150 mts. | Metros | 110
63.6 |  | Desarrollo y limpieza del pozo | Unidad | 1
63.7 |  | Provision y colocacion de tubo de acero sin costura, para soporte de electrobomba, diam. 10". | Unidad | 1,5
63.8 |  | Provision y colocacion de tapon metalico diametro 10" c/candado. | Unidad | 1
63.9 |  | Ejecucion de aislacion vertical y sello sanitario. | Metros | 40
63.10 |  | Ejecucion de losa de hormigon de 1,00 x 1,00 x 0,30 mts | Unidad Medida Global | 1
63.11 |  | Ejecucion de prueba de bombeo, 48 Hs. | Unidad Medida Global | 1
63.12 |  | Perfilaje eléctrico del pozo con informe técnico. | Metros | 150
63.13 |  | Ejecucion de análisis de agua. | Unidad Medida Global | 1
64 | 72102303-001 | Provisión y Montaje de Electrobomba Sumergible, Tuberia y Accesorios - Barrio Sto Domingo Zona Baja | Unidad Medida Global | 1
64.1 |  | Electrobomba 5,5hp trifasico | Unidad Medida Global | 1
64.2 |  | Tablero de mando 5,5hp trifasico | Unidad Medida Global | 1
64.3 |  | Cable NYY alimentacion electrobomba 3*4 mm | Metros | 160
64.4 |  | Accesorios galvanizados montaje caballete y piola | Unidad Medida Global | 1
64.5 |  | Caño PVC 2 pulg 16 kl/cm2 | Metros | 150
64.6 |  | Provision e Instalacion de aductora con caño PEAD 2"-AP | Metro lineal | 500
64.7 |  | Instalación de una boya eléctrica de contacto en el tanque elevado con conexión al tablero de comando de la bomba. | Unidad Medida Global | 1
64.8 |  | Instalación de una Bomba Dosificadora de Cloro,con valvula de inyeccion, con caudal de 0 a 5 lts/hora regulable-Presion 5-7 Bar- Tension 220 V- Tanque de agua de PVC de 250lts instalado. | Unidad Medida Global | 1
65 | 72102303-001 | Tanque de metal para agua - Barrio Sto Domingo Zona Baja | Unidad Medida Global | 1
65.1 |  | Estudio de suelo y diseño de fundacion | Unidad Medida Global | 1
65.2 |  | Instalación de un "Tanque elevado", de metal, tipo copa, con capacidad para 50.000 litros de agua. | Unidad Medida Global | 1
65.3 |  | Limpieza e impermeabilización especial del interior y exterior del "Tanque elevado" de metal | Unidad Medida Global | 1
65.4 |  | Escalera marinera instalada desde el suelo hasta la cima del tanque elevado. | Unidad Medida Global | 1
65.5 |  | Pintura y colocacion de logo e identificación del proyecto. | Unidad Medida Global | 1
65.6 |  | Instalacion de Pararrayo Tipo Franklin, con aisladores , mástil de caño galvanizado, conductor de cobre desnudo de 35 mm, Jabalina Tipo Cooperweld en triangulo. | Unidad Medida Global | 1
66 | 72102303-001 | Aberturas- Garita de Metal para ubicación de tableros - Barrio Sto Domingo Zona Baja | Unidad Medida Global | 1
66.1 |  | De 2,00 x 1,00 x 2,30h metros, con techo de chapa prepintada. c/Puerta metalica. | Unidad Medida Global | 1
66.2 |  | instalacion electrica | Unidad Medida Global | 1
66.3 |  | Pintura al latex | Unidad Medida Global | 1
67 | 72102303-001 | Energia electrica - Barrio Sto Domingo Zona Baja | Unidad Medida Global | 1
67.1 |  | Acometida trifasica baja tension con pilastra y caño galvanizado | Unidad Medida Global | 1
67.2 |  | Pago derecho de conexión | Unidad Medida Global | 1
68 | 72102303-001 | Red de Distribución de Agua - Barrio Sto Domingo Zona Baja | Unidad Medida Global | 1
68.1 |  | Provisión de caño pesado de 10 kg PEAD de 2 pulg. Y accesorios | Metros | 2.800
68.2 |  | Collar de tomada 60*1/2 | Unidad | 200
68.3 |  | Cañeria de PEAD 1/2" roscable para acometida | Metros | 500
68.4 |  | Codo 90*1/2 roscable | Unidad | 400
68.5 |  | Te 1/2 roscable | Unidad | 200
68.6 |  | Canilla de PVC de 1/2 | Unidad | 200
69 | 72102303-001 | Cercado Perimetral - Barrio Sto Domingo Zona Baja | Unidad Medida Global | 1
69.1 |  | Cercado Perimetral 4x4x1.80mts de altura con poste de HºAº, tejido de 3x3, alambrada Nº 14 con muro de contención de 0,30 metros y porton de acceso | Unidad Medida Global | 1
70 | 72102303-001 | Cartel de obra - Barrio Sto Domingo Zona Baja | Unidad Medida Global | 1
70.1 |  | Cartel de obra 1,5 m X 2,00 mts en chapa pintada | Unidad Medida Global | 1
Precio Total
Firma
| Nombre: | [indicar el nombre completo de la persona que firma el Formulario de la Oferta]
| En calidad de: | [indicar la calidad jurídica de la persona que firma el Formulario de la Oferta]