## items
Ítems del llamado LICITACION POR CONCURSO DE OFERTA Nro 02/2021 CONSTRUCCIÓN DE SALÓN MULTIUSOS - ESCUELA BÁSICA Nº 211 CARLOS ANTONIO LÓPEZ. con ID: 397605
LoteTotal, Contrato Abierto: No , Abastecimiento simultáneo: No
Ítem | Código Catálogo | Descripción del Bien | Unidad de Medida | Cantidad | Precio unitario (IVA incluído) | Precio total
1 | 72131601-013 | Limpieza general del terreno y preparación de la obra. | Metros cuadrados | 510
2 | 72131601-9974 | Replanteo, marcación. | Metros cuadrados | 510
3 | 72101703-007 | Obrador (3x5 m) | Metros cuadrados | 15
4 | 72101703-013 | Vallado de obra, h= 1,50 | Metros cuadrados | 180
5 | 82101502-004 | Cartel de obra. De chapa Nº 24. Impreso con adhesivo de alta resistencia y estructura metálica. De 1,50 x 2,00m | Unidad | 1
6 | 72131601-003 | Zapata de Hº Aº (Detalles en plano)fck=210 kg/cm2 | Metros cúbicos | 14,7
7 | 72131601-004 | Encadenado inferior, intermedio y superior de 0,20 x 0,40 de H°A°. (Detalles en plano)fck=210 kg/cm2. | Metros cúbicos | 22,65
8 | 72131601-004 | Columna de 0,20 X 0,40 de Hº Aº.(Detalles en plano)fck=210 kg/cm2 | Metros cúbicos | 10,1
9 | 72131601-009 | Piso de hormigón de 0,10 m, alisado con helicóptero fck=210 kg/cm2 | Metros cuadrados | 510
10 | 72131601-007 | CUBIERTA: de chapa galvanizada ondulada N°26, sobre estructura metálica pintadas con anti oxido. Ver detalle de plano.- | Metros cuadrados | 564,2
11 | 72101603-002 | Canaleta y caño de bajada metálica (chapa galv n° 27). | Metro lineal | 114
12 | 72131601-012 | Pintura de terminación de superficie: Pintura Deportiva de base Poliuretanica epoxi epoxi. | Metros cuadrados | 510
13 | 72131601-004 | Registro con tapa de HºAº , dimensiones interior : 40 x 40 x 40 cm . Fondo 10 cm de piedra triturada | Unidad | 4
14 | 72131601-001 | Provisión e Instalación de tablero metálico con barras Trifásico 24 módulos | Unidad | 1
15 | 72131601-001 | Alimentación eléctrica subterránea a 40 cm de profundidad en electroducto con protección mecánica, cable subterráneo tipo NYY 4x16mm2 | Metro lineal | 85
16 | 72102201-9998 | Provisión e instalación de Reflector LED mínimo 20000Lm, máx. 200W | Unidad | 10
17 | 72131601-998 | Arcos metálicos 3 - 3.00x2.00 | Unidad | 2
18 | 72131601-998 | Portared de volleybol metálico de 3 c/base de inca | Unidad | 2
19 | 72131601-998 | Red de nylon para arcos y volleybol | Unidad | 3
20 | 72131601-998 | Valla protectora con barandas metálicas de 3 c/base de inca y tejido detrás de arcos. | Metros cuadrados | 204
21 | 72101703-004 | Cordón de ladrillo común de 0,15 cm. | Metros cuadrados | 33,5
22 | 72131601-009 | Contrapiso de cascotes de 10 cm de espesor. | Metros cuadrados | 114
23 | 72131601-009 | Carpeta de cemento con hidrófugo de 2cm dosf. (1:3) | Metros cuadrados | 114
24 | 72131601-009 | Piso de canto rodado. | Metros cuadrados | 114
25 | 72131601-013 | Limpieza Final | Metros cuadrados | 510
Precio Total
Firma
| Nombre: | [indicar el nombre completo de la persona que firma el Formulario de la Oferta]
| En calidad de: | [indicar la calidad jurídica de la persona que firma el Formulario de la Oferta]