## items
Ítems del llamado CONSTRUCCIÓN DE PASEO DE LOS ARTESANOS con ID: 397964
LoteTotal, Contrato Abierto: No , Abastecimiento simultáneo: No
Ítem | Código Catálogo | Descripción del Bien | Unidad de Medida | Cantidad | Precio unitario (IVA incluído) | Precio total
1 | 72121101-001 | Construccion de paseo de los artesanos | Unidad | 1
1.1 |  | Vallado perimetral con cinta de precaucion y postes de madera | Unidad | 1
1.2 |  | Cartel de Obra 2x1,50 m, con soporte y estructura tipo tinglado de altura 1,80 | Unidad | 1
1.3 |  | Excavación para cimiento | Metros cúbicos | 5,2
1.4 |  | Relleno y compactación | Metros cúbicos | 22
1.5 |  | Cimiento de H° A° | Metros cúbicos | 5,2
1.6 |  | Mesada de H° A° - esp 7cm | Metros cúbicos | 1,3
1.7 |  | mampostería de ladrillos huecos esp. 15 cm | Metros cuadrados | 95
1.8 |  | aparejo de ladrillos laminado según diseño - D1-D2-D3 (Detalle provisto por la fiscalización) | Metros cuadrados | 127
1.9 |  | Cordón de ladrillo común de 0.15cm | Metros cuadrados | 16,8
1.10 |  | Techo de chapa galvanizada N"27 sobre estructura metálica y aislación con membrana de 10mm | Metros cuadrados | 230
1.11 |  | Cenefa de chapa galvanizada N° 27 h: 85 cm | Metro lineal | 112
1.12 |  | Provisión y colocacion de canaleta y bajadas de chapa galvanizada N° 27 des: 65 cm | Metro lineal | 70
1.13 |  | Provisión y colocacion de columnas metalicas de 120x100mm h: 4.25m | Metro lineal | 70
1.14 |  | Estructura triangulada de chapa caños retangulares de 100x60mm - ver fachada | Unidad | 10
1.15 |  | Colocacion de cielorraso de pvc suspendido de 10mm simil madera con perfiles metalicos | Metros cuadrados | 225
1.16 |  | Exterior exterior e interior a dos capas | Metros cuadrados | 185
1.17 |  | Contrapiso de cascotes esp. 10 cm | Metros cuadrados | 225
1.18 |  | Contrapiso de cascotes esp. 7 cm | Metros cuadrados | 130
1.19 |  | Alisado de cemento | Metro lineal | 225
1.20 |  | Piso de ladrillo para exterior | Metro lineal | 150
1.21 |  | Provisión e instalación de tablero embutido plastico 6 TM con sus disyuntores e interruptor diferenciales correspondisente según esquema; ver plano ( Incluye cableado de alimentación). | Unidad | 1
1.22 |  | Provisión e instalación de circuitos (bocas) de tomas corriente tipo euroamericano y Puntos de iluminación (incluye embutir de corrugados antillamas, cajas de llaves, conexión,cableado, tener en cuenta el neutro de color azul o celeste ) | Unidad | 22
1.23 |  | Provisión y montaje de panel led 24W de adosar luz calida, incluyen bocas, ducto antillamas,cableados, con encendido por interruptor unipolar) | Unidad | 20
1.24 |  | Provisión y montaje de panel led 36W de adosar luz calida, incluyen bocas, ducto antillamas,cableados, con encendido por interruptor unipolar) | Unidad | 10
1.25 |  | Provisión e instalación de Cabeado subterraneo Nyy de 2x4mm2 en electroducto | Metro lineal | 65
1.26 |  | Provisión e instalaciónde Farolas led exterior | Unidad | 6
1.27 |  | Provisión e instalación Refectores led de 50 w- luz calida | Unidad | 8
1.28 |  | Registros de 0,40 x 0,40 | Unidad | 6
1.29 |  | Impermeable Recuplast, en pared exterior c/enduido color blanco hasta lograr una superficie bien uniforme. | Metros cuadrados | 50
1.30 |  | Impermeable Recuplast, en pared interior c/enduido color blanco hasta lograr una superficie bien uniforme. | Metros cuadrados | 62
1.31 |  | Pintura esmalte sintetico con base de antioxido para estructuras metalicas | Metros cuadrados | 140
1.32 |  | Tratamiento siliconado para ladrillo visto (interior /exterior) | Metros cuadrados | 105
1.33 |  | Canaleta de Bajadas horizontal y vertical con antioxido, sintético de color gris ocuro | Unidad Medida Global | 21
1.34 |  | Pintura para piso | Unidad Medida Global | 225
1.35 |  | Cartel de letras corporeas de acero inoxidable | Unidad Medida Global | 1
1.36 |  | Jardineria- plantas ornamentales (consultar especies) | Unidad Medida Global | 1
Precio Total
Firma
| Nombre: | [indicar el nombre completo de la persona que firma el Formulario de la Oferta]
| En calidad de: | [indicar la calidad jurídica de la persona que firma el Formulario de la Oferta]