## items
Ítems del llamado CD 06 "Construccion de Cerco Perimetral" Colegio Nacional Jovenes Unidos con ID: 398054
LoteTotal, Contrato Abierto: No , Abastecimiento simultáneo: No
Ítem | Código Catálogo | Descripción del Bien | Unidad de Medida | Cantidad | Precio unitario (IVA incluído) | Precio total
1 | 72103003-001 | Demoliciones | Unidad Medida Global | 1
1.1 |  | Desmonte de cerco de alambre tejido existente | Metro lineal | 233,26
1.2 |  | Limpieza de traza del cerco en dos lados | Metro lineal | 116,63
2 | 72131601-004 | Estructura de Ho Ao | Unidad Medida Global | 1
2.1 |  | Dados de Ho Co Base de postes | Metros cúbicos | 4
2.2 |  | Losita de 30x30x10 bajo postes | Unidad | 90
2.3 |  | Cimiento de PBC | Metros cúbicos | 28
2.4 |  | Muro de nivelación de 0,30 de ladrillo comun visto. h=20 cm. (doble de 0,15) | Metros cuadrados | 46
3 | 72101703-007 | Cerco perimetral | Unidad Medida Global | 1
3.1 |  | Postes de Ho.Ao.de h=2,5 ml. colocados c/3,00 ml. Con 3 lineas de alambres tensadores galvanizados No.9 y 3 lineas de alambres de puas superiores, con alambres tejidos de 2 ¨ de h=1,80m. | Metro lineal | 168
3.2 |  | Cerco de h=6,00 ml.colocados en medianera SO con estructura metalica. De Caños galvanizados de 50 mm. y espesor 5 mm. Con bases de Ho.Co. Con Alambre tejido de 2¨ calibre No.10. Se colocará en sus extremos de paño una planchuela de 32 mm x 6,4 mm. Tres lineas de alambre de puas en su parte superior. | Metros cuadrados | 393
3.3 |  | Porton tipologia MEC. 4 mts. | Unidad | 1
3.4 |  | Porton de entrada = 2 mts. Dos hojas | Unidad | 1
3.5 |  | Porton de lateral a = 1mts. | Unidad | 1
3.6 |  | Cimiento de PBC (incluye excavacion) | Metros cúbicos | 2,24
3.7 |  | Hormigon Armado (incluye zapata, pilares, losa y vigas) | Metros cúbicos | 6,42
3.8 |  | Mamposteia de elevacion de ladrillo semi prensado | Metros cuadrados | 15
3.9 |  | Techo de tejas s/ tejelones y estructura de madera | Metros cuadrados | 16,8
3.10 |  | Revoque de vigas y losa (2 capas con hidrofugo) | Metros cuadrados | 13
3.11 |  | Carteleria en acceso con identificación de la Institución | Unidad Medida Global | 1
3.12 |  | Instalacion de luminaria led de adosar 150mm 24w (incluye caja, electroducto, cables y fotocelula) | Unidad | 3
4 | 72131601-012 | Servicio de pintura | Unidad Medida Global | 1
4.1 |  | Tratamiento de ladrillos vistos con antimoho | Metros cuadrados | 92
4.2 |  | Pintura al ltx de postes de Ho. | Unidad | 65
4.3 |  | Pintura cerco c/ estruct. Metalica al sintetico | Metros cuadrados | 393
4.4 |  | Pintura de portones al sintetico. | Metros cuadrados | 28
4.5 |  | Pintura de portico de acceso pilares con tratamiento antihongo y echo barniz | Unidad Medida Global | 1
5 | 72131601-013 | Limpieza de obra | Unidad Medida Global | 1
Precio Total
Firma
| Nombre: | [indicar el nombre completo de la persona que firma el Formulario de la Oferta]
| En calidad de: | [indicar la calidad jurídica de la persona que firma el Formulario de la Oferta]