## items
Ítems del llamado Construcción de Empedrado calle Rio Yñaro y Estacionamiento salón velatorio con ID: 398063
LoteTotal, Contrato Abierto: No , Abastecimiento simultáneo: No
Ítem | Código Catálogo | Descripción del Bien | Unidad de Medida | Cantidad | Precio unitario (IVA incluído) | Precio total
1 | 72131701-002 | Construcción de Pavimento Tipo Empedrado con colchón de tierra colorada calle rio Yñaro | Unidad Medida Global | 1
1.1 |  | Cartel de Obra | Metros cuadrados | 2
1.2 |  | Replanteo: Levantamiento plani-altimétrico y Marcación | Metros cuadrados | 2.785
1.3 |  | Preparación de Suelo con Motoniveladora | Metros cuadrados | 2.593
1.4 |  | Colchón: Tierra Colorada | Metros cúbicos | 192,3
1.5 |  | Piedra Bruta Basáltica (0,20 m³/m²) | Metros cuadrados | 1.923
1.6 |  | Enripiado: Triturada Tipo VI: (0,02 tn/m²) | Metros cuadrados | 1.923
1.7 |  | Cordón prefabricado de Ho. 10x 30 [cm] c/ protección lateral | Metro lineal | 492
1.8 |  | Compactación preliminar | Metros cuadrados | 1.923
1.9 |  | Compactación Final | Metros cuadrados | 1.923
2 | 72131701-002 | Construcción de Pavimento Tipo Empedrado con colchón de tierra colorada Estacionamiento | Unidad Medida Global | 1
2.1 |  | Colchón: Tierra Colorada | Metros cúbicos | 67
2.2 |  | Piedra Bruta Basáltica (0,20 m³/m²) | Metros cuadrados | 670
2.3 |  | Enripiado: Triturada Tipo VI: (0,02 tn/m²) | Metros cuadrados | 670
2.4 |  | Cordón prefabricado de Ho. 10x 30 [cm] c/ protección lateral | Metro lineal | 188
2.5 |  | Compactación preliminar | Metros cuadrados | 670
2.6 |  | Compactación Final | Metros cuadrados | 670
3 | 72131701-023 | Construcción de Pavimento tipo paver para Acceso y Caminero | Unidad Medida Global | 1
3.1 |  | De 4 cm x 25 cm x 80 cm ( con terminación fina) | Metro lineal | 184
3.2 |  | Nivelación del Suelo, Relleno de Tierra compactado | Metros cuadrados | 192
3.3 |  | Nivelación colocación de piedra 6ta (3 cm) con compactación. | Metros cuadrados | 192
3.4 |  | Provisión y colocación de Paver liso (dormido) de 4 cm (camineros) | Metros cuadrados | 141
3.5 |  | Provisión y colocación de Paver liso (dormido) de 6 cm (Acceso) | Metros cuadrados | 51
3.6 |  | Colocación de arena lavada - terminación. | Metros cuadrados | 192
3.7 |  | Limpieza final de obra | Metros cuadrados | 2.785
Precio Total
Firma
| Nombre: | [indicar el nombre completo de la persona que firma el Formulario de la Oferta]
| En calidad de: | [indicar la calidad jurídica de la persona que firma el Formulario de la Oferta]