## items
Ítems del llamado Construcción y Reparación de Pavimento Tipo Empedrado sobre varias calles del Distrito de Tavapy con ID: 398663
LoteTotal, Contrato Abierto: No , Abastecimiento simultáneo: No
Ítem | Código Catálogo | Descripción del Bien | Unidad de Medida | Cantidad | Precio unitario (IVA incluído) | Precio total
1 | 72131701-002 | Construcción de empedrado | Unidad Medida Global | 1
0.1 |  | Construcción de Pavimento tipo Empedrado - Escuela San José
0.1.1 |  | Cartel de Obra: | Metros cuadrados | 2
0.1.2 |  | Replanteo: Levantamiento plani-altimétrico y Marcación | Metros cuadrados | 6.003,5
0.1.3 |  | Preparación de Suelo con Motoniveladora | Metros cuadrados | 6.003,5
0.1.4 |  | Colchón: Tierra Colorada | Metros cúbicos | 1.200,7
0.1.5 |  | Piedra Bruta Basáltica (0,20 m³/m²) | Metros cuadrados | 6.003,5
0.1.6 |  | Enripiado: Triturada Tipo VI: (0,02 tn/m²) | Metros cuadrados | 6.003,5
0.1.7 |  | Cordón de Ho. 10x50x30 [cm] c/ protección lateral | Metro lineal | 1.438,94
0.1.8 |  | Compactación preliminar | Metros cuadrados | 6.003,5
0.1.9 |  | Compactación Final | Metros cuadrados | 6.003,5
0.1.10 |  | Limpieza final de obra | Metros cuadrados | 6.003,5
0.2 |  | Construcción de Pavimento tipo Empedrado - San José Casco Urbano
0.2.1 |  | Cartel de Obra: | Metros cuadrados | 2
0.2.2 |  | Replanteo: Levantamiento plani-altimétrico y Marcación | Metros cuadrados | 3.418,21
0.2.3 |  | Preparación de Suelo con Motoniveladora | Metros cuadrados | 3.418,21
0.2.4 |  | Colchón: Tierra Colorada | Metros cúbicos | 683,64
0.2.5 |  | Piedra Bruta Basáltica (0,20 m³/m²) | Metros cuadrados | 3.418,21
0.2.6 |  | Enripiado: Triturada Tipo VI: (0,02 tn/m²) | Metros cuadrados | 3.418,21
0.2.7 |  | Cordón de Ho. 10x50x30 [cm] c/ protección lateral | Metro lineal | 845
0.2.8 |  | Compactación preliminar | Metros cuadrados | 3.418,21
0.2.9 |  | Compactación Final | Metros cuadrados | 3.418,21
0.2.10 |  | Limpieza final de obra | Metros cuadrados | 3.418,21
0.3 |  | Construcción de Pavimento tipo Empedrado - Paralela a la Ruta N° 6
0.3.1 |  | Cartel de Obra: | Metros cuadrados | 2
0.3.2 |  | Replanteo: Levantamiento plani-altimétrico y Marcación | Metros cuadrados | 4.000
0.3.3 |  | Preparación de Suelo con Motoniveladora | Metros cuadrados | 4.000
0.3.4 |  | Colchón: Tierra Colorada | Metros cúbicos | 800
0.3.5 |  | Piedra Bruta Basáltica (0,20 m³/m²) | Metros cuadrados | 4.000
0.3.6 |  | Enripiado: Triturada Tipo VI: (0,02 tn/m²) | Metros cuadrados | 4.000
0.3.7 |  | Cordón de Ho. 10x50x30 [cm] c/ protección lateral | Metro lineal | 992
0.3.8 |  | Compactación preliminar | Metros cuadrados | 4.000
0.3.9 |  | Compactación Final | Metros cuadrados | 4.000
0.3.10 |  | Limpieza final de obra | Metros cuadrados | 4.000
0.4 |  | Construcción de Pavimento tipo Empedrado - Casco Urbano Tramo ll
0.4.1 |  | Cartel de Obra: | Metros cuadrados | 2
0.4.2 |  | Replanteo: Levantamiento plani-altimétrico y Marcación | Metros cuadrados | 625,43
0.4.3 |  | Preparación de Suelo con Motoniveladora | Metros cuadrados | 625,43
0.4.4 |  | Colchón: Tierra Colorada | Metros cúbicos | 125,09
0.4.5 |  | Piedra Bruta Basáltica (0,20 m³/m²) | Metros cuadrados | 625,43
0.4.6 |  | Enripiado: Triturada Tipo VI: (0,02 tn/m²) | Metros cuadrados | 625,43
0.4.7 |  | Cordón de Ho. 10x50x30 [cm] c/ protección lateral | Metro lineal | 141
0.4.8 |  | Compactación preliminar | Metros cuadrados | 625,43
0.4.9 |  | Compactación Final | Metros cuadrados | 625,43
0.4.10 |  | Limpieza final de obra | Metros cuadrados | 625,43
0.5 |  | Construcción de Pavimento tipo Empedrado - San José Tramo llI
0.5.1 |  | Cartel de Obra: | Metros cuadrados | 2
0.5.2 |  | Replanteo: Levantamiento plani-altimétrico y Marcación | Metros cuadrados | 2.211,4
0.5.3 |  | Preparación de Suelo con Motoniveladora | Metros cuadrados | 2.211,4
0.5.4 |  | Colchón: Tierra Colorada | Metros cúbicos | 442,28
0.5.5 |  | Piedra Bruta Basáltica (0,20 m³/m²) | Metros cuadrados | 2.211,4
0.5.6 |  | Enripiado: Triturada Tipo VI: (0,02 tn/m²) | Metros cuadrados | 2.211,4
0.5.7 |  | Cordón de Ho. 10x50x30 [cm] c/ protección lateral | Metro lineal | 524,6
0.5.8 |  | Compactación preliminar | Metros cuadrados | 2.211,4
0.5.9 |  | Compactación Final | Metros cuadrados | 2.211,4
0.5.10 |  | Limpieza final de obra | Metros cuadrados | 2.211,4
2 | 72131701-026 | Mantenimiento y reparacion de pavimento | Unidad Medida Global | 1
0.1 |  | Reparación de Pavimento tipo Empedrado - Acceso a Plaza Don Guillermo Benítez
0.1.1 |  | Cartel de Obra 2 x 1 m (obs: estructura metálica) | Metros cuadrados | 2
0.1.2 |  | Replanteo: Levantamiento Plani-altimétdrico y Marcación | Metros cuadrados | 390
0.1.3 |  | Remosión de empedrado existente en área afectada | Metros cuadrados | 390
0.1.4 |  | Preparación de Suelo con Motoniveladora | Metros cuadrados | 390
0.1.5 |  | Colchón: Tierra Colorada | Metros cúbicos | 78
0.1.6 |  | Reposición de Piedra Bruta y Provisión en áreas faltantes | Metros cuadrados | 390
0.1.7 |  | Enripiado: Triturada Tipo VI: (0,02 tn/m²) | Metros cuadrados | 390
0.1.8 |  | Compactación Preliminar | Metros cuadrados | 390
0.1.9 |  | Compactación Final | Metros cuadrados | 390
0.1.10 |  | Limpieza final de Obbra | Metros cuadrados | 390
0.2 |  | Reparación de Pavimento tipo Empedrado - Acceso a Colegio Nacional Agutin Vanhaken
0.2.1 |  | Cartel de Obra 2 x 1 m (obs: estructura metálica) | Metros cuadrados | 2
0.2.2 |  | Replanteo: Levantamiento Plani-altimétdrico y Marcación | Metros cuadrados | 842
0.2.3 |  | Remosión de empedrado existente en área afectada | Metros cuadrados | 842
0.2.4 |  | Preparación de Suelo con Motoniveladora | Metros cuadrados | 842
0.2.5 |  | Colchón: Tierra Colorada | Metros cuadrados | 168,4
0.2.6 |  | Reposición de Piedra Bruta y Provisión en áreas faltantes | Metros cuadrados | 842
0.2.7 |  | Enripiado: Triturada Tipo VI: (0,02 tn/m²) | Metros cuadrados | 842
0.2.8 |  | Compactación Preliminar | Metros cuadrados | 842
0.2.9 |  | Compactación Final | Metros cuadrados | 842
0.2.10 |  | Limpieza final de Obbra | Metros cuadrados | 848
Precio Total
Firma
| Nombre: | [indicar el nombre completo de la persona que firma el Formulario de la Oferta]
| En calidad de: | [indicar la calidad jurídica de la persona que firma el Formulario de la Oferta]