## items
Ítems del llamado Reparaciones Generales en el Parque de la Ciudad con ID: 398906
Total, Contrato Abierto: No , Abastecimiento simultáneo: No
Ítem | Código Catálogo | Descripción del Bien | Unidad de Medida | Cantidad | Precio unitario (IVA incluído) | Precio total
1 | 72102801-999 | Reparaciones Generales en el Parque de la Salud | Unidad | 1
1.1 |  | a- Provisión e instalación de columna HºAº 9 metros | Unidad | 4
1.2 |  | b- Provisión e instalación de proyector led de 500W 6500k IP66 con mudulo punto led intercambiable ( Incluye cableado nyy en electroducto subterraneo, y soporte metalico para los proyectores) | Unidad | 16
1.3 |  | c- Provisión e instalación de tablero externo metálico con sus interruptores independientes y un contactor para encendido por reloj horario | Unidad | 1
1.4 |  | d- Provisión e instalación de proyector led de 500W 6500k IP66 ( Incluye cableado nyy en electroducto subterraneo, caño metalico, encendido por fotocelula) | Unidad | 1
1.5 |  | e-Provisión e instalación le AP led 150W 6000k IP65 ( Incluye uso de grua ) | Unidad | 5
1.6 |  | f-Provisión e instalación de equipo compensado de 400W vapor sodio, con lampara tubular 400w en AP DE 9 M (Incluye uso de camión con grua ) | Unidad | 21
1.7 |  | g- Provisión e instalación de caño pvc alta presión para conexión de agua potable ( Incluye excavación, accesorios para conexón, otros) | Metro lineal | 90
1.8 |  | h-Pintura para piso al exterior tipo elástico, marcado de lineas color blanco.La fiscalización dará el diseño de colores para la superficie. | Metros cuadrados | 752,18
1.9 |  | i-Reparación de piso de canchas de basquetbol, niveles, cambios de pisos en mal estado, juntas de dilatación nuevas. | Metros cuadrados | 752,18
1.10 |  | j-Reposición de los aros existentes de basquetboll, soportes, red tipo piolín,Pintura en tableros,aros, soporte estructural, tableros acrilicos medidas y espesores reglamentarios. La Municipalidad entregará los 2 aros | Unidad | 2
1.11 |  | Sistema de Aros de Basquetbol (CONFORME A ESPECIFICACIONES TECNICAS) | Unidad | 2
1.12 |  | i-Bebedero de Hormigón pintado con fibrado y antimoho con todas sus instalaciones de agua corriente y sanitarias, la fiscalización dará el detalle constructivo. | Unidad | 1
1.13 |  | Desmontaje y Excavación para desague pluvial sector skie | Metro lineal | 40
1.14 |  | Provisión de canal de desague pluvial caño de 150 mm, rejilla de 60x60 (4 unid) y 30x60 (4 unid) sector pista de skie, la fiscalización otrogará el detalle constructivo. | Metro lineal | 40
1.15 |  | Mejoramiento, reparación y pintura de cordón camineros ambos lados | Metro lineal | 637,46
1.16 |  | Pintura de piso fibrado Pista de Skie color y diseño otorgará la fiscalización. | Metros cuadrados | 240,7
1.17 |  | Pintura portico de acceso | Metros cuadrados | 98,62
1.18 |  | Rampas en camineros contrapiso, cordón perimetral de ladrillo revocado, alisado y pintura antideslizante tipo señalizaciones. La fiscalización dara el diseño constructivo y de pintura. | Metros cuadrados | 18
Precio Total
Firma
| Nombre: | [indicar el nombre completo de la persona que firma el Formulario de la Oferta]
| En calidad de: | [indicar la calidad jurídica de la persona que firma el Formulario de la Oferta]