## items
Ítems del llamado PUESTA EN VALOR PLAZA SAN MIGUEL ARCANGEL con ID: 399682
LoteTotal, Contrato Abierto: No , Abastecimiento simultáneo: No
Ítem | Código Catálogo | Descripción del Bien | Unidad de Medida | Cantidad | Precio unitario (IVA incluído) | Precio total
1 | 72131601-002 | TRABAJOS PRELIMINARES | Unidad | 1
1.1 |  | Cartel de obra de chapa N°20 tratado con pintura antioxido aluminizada 6,00X3,00m y placa conmemorativa de granito para inauguración | Metros cuadrados | 1
1.2 |  | Instalaciones provisorias de obra (agua/electricidad/varios) | Mes | 3
1.3 |  | Desmonte de veredas existentes y estructura del paseo de los iustres con retiro y desalijo | Metros cuadrados | 275,43
1.4 |  | Desmonte de señaletica, monticulo de tierra y/o mobiliario urbano existente, con retiro, recuperación y desalijo | Unidad Medida Global | 1
2 | 72131601-003 | PAVIMENTO DE ADOQUINES DE UN SOLO COLOR GRIS | Unidad | 1
2.1 |  | Replanteo y marcación de caminero interno | Metros cuadrados | 966,87
2.2 |  | Desmonte y nivelación de base para caminero interno | Metros cúbicos | 145,03
2.3 |  | Cordones de hormigón 10x40x2,00cm cargado in situ | Metro lineal | 1.044,17
2.4 |  | Mampostería de 0,15m como fajas de nivelación | Metros cuadrados | 96
2.5 |  | Colchón de arena lavada 10cm sobre suelo nivelado y compactado | Metros cuadrados | 145,03
2.6 |  | Pavimento peatonal, pavers rectangulares 10x20x8cm prefabricados de hormigón en color gris | Metros cuadrados | 857,64
2.7 |  | Pavimento peatonal, pavers rectangulares 10x20x8cm prefabricados de hormigón en color negro, en el centro del circulo | Metros cuadrados | 109,23
2.8 |  | Enripiado de arena lavada+cemento seco sobre pavimento de adoquines de hormigón | Metros cuadrados | 145,03
2.9 |  | Pavimentacion de acceso vehicular con piedra triturada 4ta y 5ta | Metros cuadrados | 262,34
3 | 72131601-003 | PAVIMENTO DE ADOQUINES DE TRES A CUATRO COLORES | Unidad | 1
3.1 |  | Replanteo y marcación de vereda | Metros cuadrados | 691,96
3.2 |  | Desmonte y nivelación de base para veredas | Metros cuadrados | 691,96
3.3 |  | Cordones de hormigón 10x40x50cm cargado in situ | Metro lineal | 474,31
3.4 |  | Mampostería de 0,15m como fajas de nivelación | Metros cuadrados | 96
3.5 |  | Colchón de arena lavada 10cm sobre suelo nivelado y compactado | Metros cuadrados | 691,96
3.6 |  | Pavimento peatonal, pavers rectangulares 10x20x8cm prefabricados de hormigón | Metros cuadrados | 691,96
3.7 |  | Enripiado de arena lavada+cemento seco sobre pavimento de adoquines de hormigón | Metros cuadrados | 691,96
3.8 |  | Limpieza final y retiro de escombros | Unidad Medida Global | 1
4 | 72131601-004 | MOBILIARIO MODULAR | Unidad | 1
4.1 |  | Monolito de mamposteria, traslado de placa y vueltas a colocar, revocado y pintado | Unidad | 10
4.2 |  | Banco de mamposteria vista, circular, en el paseo de los ilustres, con respaldero de caño de hierro | Unidad | 1
4.3 |  | Pergolados de estructura metálica forma semi circular en EL PASEO DE LOS ILUSTRES.- incluye base antióxido y pintura color GRAFITO. | Unidad | 2
4.4 |  | Bancos de jardin de hierro fundido y madera dura con base antióxido y pintura acrílica (3 capas), con asientos de listones de madera con refuerzo y respaldo de hierro fundido. Sujeto con dado de concreto de 30x30cm Prof. 0.40 cm. | Unidad | 25
4.5 |  | Bebedero tipo lavabo de H°A° con terminacion lisa brillosa llaneada con provision y colocacion de instalacion hidraulica y sanitaria | Unidad Medida Global | 2
4.6 |  | Provision y colocacion de basureros metálicos | Unidad Medida Global | 10
5 | 72131601-001 | INSTALACIONES ELECTRICAS | Unidad | 1
5.1 |  | Readecuacion de pilastra existente | Unidad Medida Global | 1
5.2 |  | Retiro de cableado existente | Unidad Medida Global | 1
5.3 |  | Provisión e instalación de acometida trifásica nueva | Unidad Medida Global | 1
5.4 |  | Provisión de materiales y construcción de pilar de mampostería para tablero general, seccional y tableros para tomas de corriente (según diseño) | Unidad | 3
5.5 |  | Provisión de materiales y construcción de registros eléctricos 30x30x70cm | Unidad | 40
5.6 |  | Provisión y colocación de caño electroducto rígido 4P de 1" y 2", subterráneo, excavación a una profundidad de 0,50m en tierra firme, sin piedra y sin cableado | Metro lineal | 702
5.7 |  | Provisión y colocación de caño corrugado flexible antillama 1" embutido en piso sin cableado | Metro lineal | 50
5.8 |  | Provisión e instalación de línea principal con cable NYY 4x10mm2 | Metro lineal | 5
5.9 |  | Provisión e instalación de línea seccional N°2 y N°# con cable NYY 2x6mm3 | Metro lineal | 266
5.10 |  | Provisión e instalaión en pilar de mampostería de tablero metálico general de 24TM, tablero metálico seccional de 18TM y caja externa de metal para tablero de tomas de corriente | Unidad | 9
5.11 |  | Provisión e instalación de disyuntor diferencial 2x25A en tablero general y seccionales | Unidad | 3
5.12 |  | Provisión e instalación en tablero general de disyuntor TM de corte principal 3x40A y de circuitos unipolares 1x10A y 1x16A | Unidad | 31
5.13 |  | Provisión e instalación en tablero seccional N°2 de disyuntor TM de corte seccional 1x50A y de circuitos unipolares 1x10A y 1x16A | Unidad | 28
5.14 |  | Provisión e instalación en tablero seccional N°3 de disyuntor TM de corte seccional 1x50A y de circuitos unipolares 1x10A y 1x16A | Unidad | 20
5.15 |  | Provisión y cableado de lineas distribuidoras de circuitos de iluminación exterior NYY fase 4mm2, neutro 6mm2 | Unidad | 14
6 | 72131601-001 | ARTEFACTOS DE ILUMINACIÓN | Unidad | 1
6.1 |  | Reparación de alumbrado publico existente en el interior de la plaza | Unidad | 15
6.2 |  | Provisión y colocación de farola doble para foco bajo consumo 85W (iluminación interna de plaza, incluye pedestal y anclaje en dado de hormigón 60x60x30cm) | Unidad | 6
6.3 |  | Provisión y colocación de farola LED 60W (iluminación perimetral, incluye pedestal y anclaje en dado de hormigón 60x60x30cm) | Unidad | 25
6.4 |  | Provisión y colocación de lámpara tipo baliza LED 10W (iluminación accesos, con anclaje en dado de hormigón 60x60x30cm) | Unidad | 40
6.5 |  | Provisión y colocación de aplique LED 12W (iluminación de pérgolas) | Unidad | 10
Precio Total
Firma
| Nombre: | [indicar el nombre completo de la persona que firma el Formulario de la Oferta]
| En calidad de: | [indicar la calidad jurídica de la persona que firma el Formulario de la Oferta]