## items
Ítems del llamado Construcción de Pavimento Tipo Empedrado en varios Barrios del Km. 30 del Distrito de Minga Guazú con ID: 399889
LoteTotal, Contrato Abierto: No , Abastecimiento simultáneo: No
Ítem | Código Catálogo | Descripción del Bien | Unidad de Medida | Cantidad | Precio unitario (IVA incluído) | Precio total
1 | 72131701-002 | Construcción de empedrado Km 30 Monday Barrio Virgen del Carmen Al Costado de la Iglesia Virgen del Carmen | Unidad Medida Global | 1
1.1 |  | Cartel de Obra: (1.00 x 2.00 mts) | Metros cuadrados | 2
1.2 |  | Replanteo: Levantamiento plani-altimétrico y Marcación | Metros cuadrados | 700
1.3 |  | Preparación de Suelo con Motoniveladora | Metros cuadrados | 700
1.4 |  | Colchón: Tierra Colorada | Metros cúbicos | 147
1.5 |  | Piedra Bruta Basáltica (0,20 m³/m²) | Metros cuadrados | 700
1.6 |  | Enripiado: Triturada Tipo VI: (0,02 tn/m²) | Metros cuadrados | 700
1.7 |  | Cordón prefabricado de Ho. 10x 50x30 [cm] c/ protección lateral | Metro lineal | 200
1.8 |  | Compactación preliminar | Metros cuadrados | 700
1.9 |  | Compactación Final | Metros cuadrados | 700
1.10 |  | Limpieza final de obra | Metros cuadrados | 700
2 | 72131701-002 | Construcción de empedrado Km 30 Monday Barrio Virgen del Carmen Tramo II y empalmes con la Ruta PY 06 | Unidad Medida Global | 1
2.1 |  | Cartel de Obra: (1.00 x 2.00 mts) | Metros cuadrados | 2
2.2 |  | Replanteo: Levantamiento plani-altimétrico y Marcación | Metros cuadrados | 272
2.3 |  | Preparación de Suelo con Motoniveladora | Metros cuadrados | 272
2.4 |  | Colchón: Tierra Colorada | Metros cúbicos | 57,12
2.5 |  | Piedra Bruta Basáltica (0,20 m³/m²) | Metros cuadrados | 272
2.6 |  | Enripiado: Triturada Tipo VI: (0,02 tn/m²) | Metros cuadrados | 272
2.7 |  | Cordón prefabricado de Ho. 10x 50x30 [cm] c/ protección lateral | Metro lineal | 68
2.8 |  | Compactación preliminar | Metros cuadrados | 272
2.9 |  | Compactación Final | Metros cuadrados | 272
2.10 |  | Limpieza final de obra | Metros cuadrados | 272
3 | 72131701-002 | Construcción de empedrado Km 30 Monday Barrio Virgen del Carmen Empalme con la Ruta PY 06 | Unidad Medida Global | 1
3.1 |  | Replanteo: Levantamiento plani-altimétrico y Marcación | Metros cuadrados | 156
3.2 |  | Preparación de Suelo con Motoniveladora | Metros cuadrados | 156
3.3 |  | Colchón: Tierra Colorada | Metros cúbicos | 32,76
3.4 |  | Piedra Bruta Basáltica (0,20 m³/m²) | Metros cuadrados | 156
3.5 |  | Enripiado: Triturada Tipo VI: (0,02 tn/m²) | Metros cuadrados | 156
3.6 |  | Cordón prefabricado de Ho. 10x 50x30 [cm] c/ protección lateral | Metro lineal | 39
3.7 |  | Compactación preliminar | Metros cuadrados | 156
3.8 |  | Compactación Final | Metros cuadrados | 156
3.9 |  | Limpieza final de obra | Metros cuadrados | 156
4 | 72131701-002 | Construcción de empedrado Km 30 Monday BarrioPiro´y Empalme con la Ruta PY 06 Acceso a la Comisaria | Unidad Medida Global | 1
4.1 |  | Replanteo: Levantamiento plani-altimétrico y Marcación | Metros cuadrados | 136
4.2 |  | Preparación de Suelo con Motoniveladora | Metros cuadrados | 136
4.3 |  | Colchón: Tierra Colorada | Metros cúbicos | 28,56
4.4 |  | Piedra Bruta Basáltica (0,20 m³/m²) | Metros cuadrados | 136
4.5 |  | Enripiado: Triturada Tipo VI: (0,02 tn/m²) | Metros cuadrados | 136
4.6 |  | Cordón prefabricado de Ho. 10x 50x30 [cm] c/ protección lateral | Metro lineal | 34
4.7 |  | Compactación preliminar | Metros cuadrados | 136
4.8 |  | Compactación Final | Metros cuadrados | 136
4.9 |  | Limpieza final de obra | Metros cuadrados | 136
5 | 72131701-002 | Construcción de empedrado Km 31 Acaray Barrio Santa Rosa | Unidad Medida Global | 1
5.1 |  | Cartel de Obra: (1.00 x 2.00 mts) | Metros cuadrados | 2
5.2 |  | Replanteo: Levantamiento plani-altimétrico y Marcación | Metros cuadrados | 1.060
5.3 |  | Preparación de Suelo con Motoniveladora | Metros cuadrados | 1.060
5.4 |  | Colchón: Tierra Colorada | Metros cúbicos | 222,6
5.5 |  | Piedra Bruta Basáltica (0,20 m³/m²) | Metros cuadrados | 1.060
5.6 |  | Enripiado: Triturada Tipo VI: (0,02 tn/m²) | Metros cuadrados | 1.060
5.7 |  | Cordón prefabricado de Ho. 10x 50x30 [cm] c/ protección lateral | Metro lineal | 400
5.8 |  | Compactación preliminar | Metros cuadrados | 1.060
5.9 |  | Compactación Final | Metros cuadrados | 1.060
5.10 |  | Limpieza final de obra | Metros cuadrados | 1.060
Precio Total
Firma
| Nombre: | [indicar el nombre completo de la persona que firma el Formulario de la Oferta]
| En calidad de: | [indicar la calidad jurídica de la persona que firma el Formulario de la Oferta]