## items
Ítems del llamado CONSTRUCCIÓN DE EMPEDRADO CAMINO A LA ESCUELA BASICA N° 8083 CIUDAD NUEVA, CON FONDOS DEL FONACIDE INVERSIÓN PÚBLICA con ID: 401199
LoteTotal, Contrato Abierto: No , Abastecimiento simultáneo: No
Ítem | Código Catálogo | Descripción del Bien | Unidad de Medida | Cantidad | Precio unitario (IVA incluído) | Precio total
1 | 72131701-002 | Calle s/n esq/ Calle s/n y calle 11 esq/ Calle s/n y empedrado existente (Calle frente a la Plaza la amistad, camino a la Escuela Básica N° 8083 Ciudad Nueva) | Unidad | 1
1.1 |  | Limpieza general del terreno de obras | Metros cuadrados | 1.940
1.2 |  | Peplanteo y marcación de obra | Metros cuadrados | 1.940
1.3 |  | Cartel de Obra | Unidad | 1
1.4 |  | Cartel de Señalización | Unidad | 1
1.5 |  | Movimiento de suelo. (Desmonte, incluyendo traslado e tierra) | Metros cúbicos | 194
1.6 |  | Movimiento de suelo. (perfilado) y preparación de caja | Metros cuadrados | 1.940
1.7 |  | Compactación mecánica de suelo | Metros cuadrados | 1.940
1.8 |  | Colchón de tierra colorad (esp. 0.20m) | Metros cuadrados | 1.940
1.9 |  | Cordón cuneta de H° altura libre de 0,15 m. espesor 0,12m., ancho libre cuneta 0,40 m. cargando in situ en moldes metálicos terminación vista en los parámetros no ocultos.- asentados sobre piedra | Metro lineal | 477
1.10 |  | Cordón escondido H°. Espesor de 0,25m profundidad | Metro lineal | 8
1.11 |  | Pavimento petreo tipo empedrado, de piedra bruta (espesor mínimo 0,15 m) | Metros cuadrados | 1.640
1.12 |  | Enripiado con piedra triturada de 6, sobre pavimento empedrado | Metros cuadrados | 1.640
1.13 |  | Compactación, inicial y final | Metros cuadrados | 1.640
1.14 |  | Limpieza general y final de sitio de obras | Unidad | 1.940
2 | 72131701-002 | Calle s/n esq/ Calle 07 y Calle 08 (Calle al costado de la Escuela Básica N° 8083 Ciudad Nueva | Unidad | 1
2.1 |  | Limpieza general del terreno de obras | Metros cuadrados | 564
2.2 |  | Replanteo y marcación de obra | Metros cuadrados | 564
2.3 |  | Cartel de obra | Unidad | 1
2.4 |  | Cartel de Señalización | Unidad | 1
2.5 |  | Movimiento de Suelo (Desmontre, incluyendo traslado de tierra) | Metros cúbicos | 56,4
2.6 |  | Movimiento de suelo (perfilado) y preparación de caja | Metros cuadrados | 564
2.7 |  | Compactación mecánica de suelo | Metros cuadrados | 564
2.8 |  | Colchón de tierra colorada (esp. 0,20m) | Metros cuadrados | 564
2.9 |  | Cordón cuneta de H° altura libre de 0,15m. espesor 0,12m., ancho libre cuneta 0,40m. cargando in situ en moldes metálicos terminación "vista" en los parámetros no ocultos. - asentados sobre piedra | Metro lineal | 136
2.10 |  | Cordón escondido de H° . espesor de 0,25m profundidad | Metro lineal | 8
2.11 |  | Pavimento petreo tipo empedrado, de piedra bruta (espesor mínimo 0,15 m) | Centimetros cuadrados | 460
2.12 |  | Enripiado con piedra triturada de 6, sobre pavimento empedrado | Metros cuadrados | 460
2.13 |  | Compactación, inicial y final | Metros cuadrados | 460
2.14 |  | Limpieza general y final de sitio de obras | Unidad | 564
Precio Total
Firma
| Nombre: | [indicar el nombre completo de la persona que firma el Formulario de la Oferta]
| En calidad de: | [indicar la calidad jurídica de la persona que firma el Formulario de la Oferta]