## items
Ítems del llamado Refacciones varias de un bloque de 3 aulas en la Escuela San Luìs Gonzaga con ID: 405860
LoteTotal, Contrato Abierto: No , Abastecimiento simultáneo: No
Ítem | Código Catálogo | Descripción del Bien | Unidad de Medida | Cantidad | Precio unitario (IVA incluído) | Precio total
1 | 72102802-003 | Restauracion de aulas | Unidad Medida Global | 1
1.1 |  | Cartel de obra (1,50m x 1,20m)chapa negra N° 24, parante caño negro tratado con esmalte sintético. | Unidad | 1
1.2 |  | Demolición de techo (tejas, tejuelones, y tirantes de madera) sin recuperación | Metros cuadrados | 176,8
1.3 |  | Demolición de pared de 0,15m | Metros cuadrados | 15
1.4 |  | Demolición de revoques con patologías | Metros cuadrados | 40
1.5 |  | Demolición de pilares de galería | Metros | 20,4
1.6 |  | Desmonte de puertas y ventanas | Unidad | 11
1.7 |  | Excavación manual para cimiento de PBC (incluye demolición de cimiento existente) | Metros cúbicos | 4
1.8 |  | Cimiento de PBC | Metros cúbicos | 3
1.9 |  | Viga de H°A° de 0,15m x 0,30m para galería | Metros | 17,25
1.10 |  | Muros de nivelación de 0,45m de ladrillos comunes | Metros cuadrados | 1
1.11 |  | Aislación asfaltica : De paredes en U | Metros cuadrados | 6,5
1.12 |  | De 0,15 de ladrillos comunes (para revocar) | Metros cuadrados | 10
1.13 |  | Envarillado de paredes (2 con varillas de Ø 8mm) | Metros | 30
1.14 |  | De 0,45m x 0,45m revocados, de ladrillos comunes c/ núcleo de hormigón armado (incluye capitel) | Metros | 13,2
1.15 |  | De tejas y tejuelones prensadas a máquina sobre tirantes de madera , con listón de boca e intermedio | Metros cuadrados | 136,1
1.16 |  | De tejas y tejuelones prensadas a máquina sobre tirantes de HºAº, con listón de boca | Metros cuadrados | 41,7
1.17 |  | De paredes interior y exterior a una capa c/ hidrófugo | Metros cuadrados | 150
1.18 |  | Salpicado de viga de galería c/ mortero 1:3 (cemento y arena lavada) | Metros cuadrados | 20
1.19 |  | Carpeta de regularización para piso cerámico | Metros cuadrados | 141,6
1.20 |  | Piso cerámico esmaltado PEI 5 (antideslizante) | Metros cuadrados | 141,6
1.21 |  | Zócalo de cerámica esmaltada | Metros | 88,3
1.22 |  | Puerta tablero de madera de (hoja) 0,80m x 2,10m (con marco, contramarco y herrajes) | Unidad | 3
1.23 |  | Ventanas tipo balancines | Metros cuadrados | 14,4
1.24 |  | De revoque 1 : 3 ( cemento - arena lavada) | Metros | 43
1.25 |  | Pinturas de paredes al látex (previa lijada de paredes) | Metros cuadrados | 409
1.26 |  | De aberturas metálicas con pintura sintética | Metros cuadrados | 14,4
1.27 |  | De tirantes y tejuelones con sintético | Metros cuadrados | 165
1.28 |  | De abertura de madera con pintura sintética | Metros cuadrados | 10
1.29 |  | Vidrios dobles de 4mm | Metros cuadrados | 14,2
1.30 |  | Canaleta y caño de bajada Nº 24 - desarrollo 40cm | Metros | 70
1.31 |  | Pintura de canaleta con dos manos de pintura de antióxido y dos manos de pintura sintética | Metros | 70
1.32 |  | a- Provisión, colocación y alimentación de tablero principal | Unidad | 1
1.33 |  | Provisión y colocación de artefactos fluorescentes de 3x40w | Unidad | 12
1.34 |  | Provisión, colocación y alimentación de los circuitos de luces y tomas | Unidad Medida Global | 1
1.35 |  | Provisión, colocación y alimentación de los circuitos de VT de 56" de 7 velocidades (artefacto con caja metálica - motor pesado) | Unidad | 6
1.36 |  | Provisión, colocación y alimentación de artefactos fluorescentes de 1,40 W | Unidad | 5
1.37 |  | Pizarrones tipo acrílico blanco de 2,90m x 1,20m | Unidad | 3
1.38 |  | Limpieza final y retiro de escombros | Unidad Medida Global | 1
Precio Total
Firma
| Nombre: | [indicar el nombre completo de la persona que firma el Formulario de la Oferta]
| En calidad de: | [indicar la calidad jurídica de la persona que firma el Formulario de la Oferta]