## items
Ítems del llamado REPARACIONES DE UN BLOQUE DE TRES AULAS EN LA ESCUELA BASICA Nº 7905 "EL SALVADOR" con ID: 416453
REPARACIONES DE UN BLOQUE DE TRES AULAS EN LA ESCUELA BASICA Nº 7905 "EL SALVADOR", Contrato Abierto: No , Abastecimiento simultáneo: No
Ítem | Código Catálogo | Descripción del Bien | Unidad de Medida | Cantidad | Precio unitario (IVA incluído) | Precio total
1 | 72131601-002 | DEMOLICION DE CONTRAPISO Y CARPETA DE LOSA | Metros cuadrados | 184
2 | 72131601-006 | AISLACION DE LOSA DE H°A°,CONTRAPISO, CARPETA CON HIDROFUGO, CON PINTURA IMPACRIL | Metros cuadrados | 184
3 | 72131601-008 | REVOQUE DE LOSA DE H°A° | Metros cuadrados | 8
4 | 72131601-002 | REPARACION DE PARED CON FISURAS | Metro lineal | 20
5 | 72131601-012 | PINTURA DE PARED AL LATEX | Metros cuadrados | 225
6 | 72131601-012 | PINTURA DE LOSA Y VIGAS DE H°A° AL LATEX | Metros cuadrados | 220
7 | 72131601-012 | PINTURA DE LADRILLOS VISTO CON ANTIMOHO | Metros cuadrados | 230
8 | 72131601-012 | PINTURA DE ABERTURAS METALICAS CON SINTETICO | Metros cuadrados | 12
9 | 72131601-009 | CONTRAPISO DE HORMIGÓN DE CASCOTE | Metros cuadrados | 23
10 | 72131601-009 | PISO ALISADA DE CEMENTO | Metros cuadrados | 23
11 | 82101502-004 | CARTEL INDICADOR OFICIAL MEDIDA (1.00 X 2.00) M | Unidad | 1
12 | 72131601-013 | LIMPIEZA FINAL DE OBRA | Unidad | 1
13 | 72131601-001 | TABLERO METALICO PARA 3 LLAVES CON BARRA DE FASE Y NEUTRO | Unidad | 3
14 | 72131601-001 | TABLERO METALICO PARA 4 REGULADOR DE VENTILADOR | Unidad | 3
15 | 72131601-001 | ALIMENTACION DE CIRCUITOS DE ILUMINACION CON CABLES DE 2MM | Unidad | 24
16 | 72131601-001 | ALIMENTACION DE CIRCUITOS DE TOMAS CORRIENTE (CABLES DE 4MM) | Unidad | 12
17 | 72131601-001 | ALIMENTACION DE CIRCUITOS DEL TABLERO CON CABLES DE 4MM | Unidad | 12
18 | 72131601-001 | EQUIPOS DE ILUMINACION; FOCOS LED 50W BASE E40 CON COLOCACION | Unidad | 18
19 | 72131601-001 | EQUIPOS DE ILUMINACION; FOCOS LED 20W BASE E27 CON COLOCACION | Unidad | 6
20 | 40101604-001 | VENTILADORES DE TECHOS MOTOR PESADO CON SOPORTE METALICO Y COLOCACION | Unidad | 12
Precio Total
Firma
| Nombre: | [indicar el nombre completo de la persona que firma el Formulario de la Oferta]
| En calidad de: | [indicar la calidad jurídica de la persona que firma el Formulario de la Oferta]