## items
Ítems del llamado Mantenimiento y Reparación del Taller C y del de Acceso al Bloque de Música de la FADA con ID: 416559
LOTE NRO: 1
Lote N° 1 - Intervención en Acceso al Bloque de Música de la FADA UNA, Contrato Abierto: No , Abastecimiento simultáneo: No
Ítem | Código Catálogo | Descripción del Bien | Unidad de Medida | Presentación | Cantidad | Precio unitario (IVA incluído) | Precio total
1 | 72141510-001 | Servicio de Demolicion - Demolición sin recuperación de losa de hormigon de 10 cm incluye acarreo y limpieza 40m2. Incluye desmonte de artefactos electricos. | Unidad Medida Global | EVENTO | 1
2 | 72131601-007 | ESTRUCTURA METALICA: Fabricación y montaje de techo a 1 agua, en vigas conformadas con perfiles "L" y correas conformada en perfil "C" en chapa plegada. Incluye pintura general de estructura metálica de techo; con base antióxido, esmlate sintético de terminación grafito oscuro. | Metros cuadrados | EVENTO | 40,2
3 | 72131601-007 | Cenefa metálica con base antióxido, esmalte sintético de terminación grafito oscuro. | Unidad Medida Global | EVENTO | 1
4 | 72101603-002 | Servicio de colocacion de canaletas - Fabricación y montaje de canaleta alero en chapa galvanizada galvalune 18 desarrollo aximo 600mm incluye boqueta. | Metro lineal | EVENTO | 14,35
5 | 72101603-002 | Servicio de colocacion de canaletas - Bajada Metálica. | Metro lineal | EVENTO | 8
6 | 72131601-001 | Construccion e instalaciones electricas - Boca de iluminación. | Unidad | EVENTO | 4
7 | 72102201-9998 | Instalacion de artefactos electricos de iluminacion - Montaje de artefactos de iluminación. | Unidad | EVENTO | 4
8 | 72102201-9998 | Instalacion de artefactos electricos de iluminacion - Panel de Adosar LED 12W Cuadrado Luz Cálida. | Unidad | EVENTO | 4
9 | 72131601-012 | Servicio de pintura - Pintura esmalte sintético para estructura metálicas ? previo antióxido. | Unidad Medida Global | EVENTO | 1
10 | 72131601-012 | Servicio de pintura - Pintura esmalte sintético para estructura bajada. | Unidad Medida Global | EVENTO | 1
11 | 72131601-013 | Limpieza de obra - Limpieza final | Unidad Medida Global | EVENTO | 1
12 | 80111613-9999 | Mano de Obra - Mantenimiento y/o reparación - Mano de Obra Total | Unidad Medida Global | EVENTO | 1
Precio Total
LOTE NRO: 2
Lote N° 2 - Intervención en Baño Taller C de la FADA UNA, Contrato Abierto: No , Abastecimiento simultáneo: No
Ítem | Código Catálogo | Descripción del Bien | Unidad de Medida | Presentación | Cantidad | Precio unitario (IVA incluído) | Precio total
1 | 72131601-9974 | Replanteo y marcación | Metros cuadrados | EVENTO | 3,5
2 | 72102602-007 | Desmontaje y/o Colocacion de mamparas - Mampara De Durlock | Metros cuadrados | EVENTO | 10,15
3 | 72131601-009 | Colocacion de pisos - contrapisos - Contrapiso de cascotes | Metros cuadrados | EVENTO | 3,5
4 | 72131601-009 | Colocacion de pisos - contrapisos - Carpeta para piso | Metros cuadrados | EVENTO | 3,5
5 | 72131601-009 | Colocacion de pisos - contrapisos - Piso Ceramico | Metros cuadrados | EVENTO | 3,5
6 | 72102702-002 | Revestimiento de pisos - Revestimiento piso pared en baños,20x20 | Metros cuadrados | EVENTO | 15
7 | 72131601-010 | Aberturas - Marco de puerta | Unidad | EVENTO | 1
8 | 72131601-010 | Aberturas - Puerta placa con cerradura | Unidad | EVENTO | 1
9 | 72131601-010 | Aberturas - Contramarco | Metro lineal | EVENTO | 10,4
10 | 72131601-010 | Aberturas - Ventana para baño | Unidad | EVENTO | 1
11 | 72102303-003 | Construccion de camara septica - Cámara séptica 1x1,6x1,2 | Unidad Medida Global | EVENTO | 1
12 | 72102303-005 | Mantenimiento y Reparacion de Pozo ciego - Pozo ciego D. 1,5 H 3,00 | Unidad Medida Global | EVENTO | 1
13 | 72101510-007 | Construccion de desague cloacal - Registro de Inspeccion 40X40X40 | Unidad | EVENTO | 2
14 | 72101510-006 | Instalacion de desague cloacal - Caño de Desagüe cloacal | Unidad | EVENTO | 1
15 | 83101504-989 | Instalacion de agua corriente Frío | Unidad Medida Global | EVENTO | 1
16 | 72101510-9998 | Montaje / Desmontaje de artefactos sanitarios - Provisión y colocacion de artefactos de baño | Unidad Medida Global | EVENTO | 1
17 | 72101510-006 | Instalacion de desague cloacal - Instalacion de Desague Cloacal - Conexcion desgue cloacal baño | Unidad Medida Global | EVENTO | 1
18 | 83101504-989 | Conexcion agua corriente | Unidad Medida Global | EVENTO | 1
19 | 72102201-9998 | Instalacion de artefactos electricos de iluminacion - Luces y tomas | Unidad | EVENTO | 2
20 | 72131601-001 | Construccion e instalaciones electricas - Conexcion a Circuito | Unidad | EVENTO | 1
21 | 72131601-012 | Servicio de pintura - Pintura de paredes al latex con/ enduido | Metros cuadrados | EVENTO | 18,5
22 | 72131601-012 | Servicio de pintura - Pintura de aberturas al barniz | Metros cuadrados | EVENTO | 4,2
23 | 80111613-9999 | Mano de Obra - Mantenimiento y/o reparación - Mano de Obra Total | Unidad Medida Global | EVENTO | 1
Precio Total
Firma
| Nombre: | [indicar el nombre completo de la persona que firma el Formulario de la Oferta]
| En calidad de: | [indicar la calidad jurídica de la persona que firma el Formulario de la Oferta]