## items
Ítems del llamado Ampliación y Modernización de la Planta de Tratamiento de Efluentes del Hospital General Pediatrico Niños de Acosta Ñu - Plurianual con ID: 417998
LoteTotal, Contrato Abierto: No , Abastecimiento simultáneo: No
Ítem | Código Catálogo | Descripción del Bien | Unidad de Medida | Cantidad | Precio unitario (IVA incluído) | Precio total
1 | 72102304-008 | Construcción de planta de tratamiento de residuos cloacales | Unidad Medida Global | 1
1.1 |  | Planta compacta de 11.8m x 3.5 x 3.5 m completa para tratar el efluente de 1000 personas. Incluye difusores de burbuja fina y aire de proceso por sopladores de desplazamiento positivo. | Unidad Medida Global | 1
1.2 |  | Tamiz pequeño de solidos AISI 304 de 5 mm de paso, canasto perforado con manijas de izaje, rastrillo de goma. | Unidad Medida Global | 1
1.3 |  | Reja manual de 20 mm de paso, AISI 304 | Unidad | 1
1.4 |  | Reja manual de 10 mm paso , AISI 304 | Unidad | 1
1.5 |  | Cámara de desengrase (equipo) Incluye tanque de espesamiento y cal. | Unidad Medida Global | 1
1.6 |  | Tamiz canasto en AISI 304 para la captura de solidos de lavadero perforaciones de 5mm de diámetro, con guías de izaje , rastrillo de goma para la limpieza y malacate manual. | Unidad Medida Global | 1
1.7 |  | Bombas sumergibles, del tipo cloacal con 30 mm de paso de solidos material acorde efluente cloacal de 15 m3/h c/u a 1bar. | Unidad | 4
1.8 |  | Bomba sumergible para envío de barros digeridos de 2m3/h a 10 mca. | Unidad | 2
1.9 |  | Tanque de 1000 litros de hipoclorito + bomba dosificadora de 0-30litros/h, peras de nivel | Unidad Medida Global | 1
1.10 |  | Agitador sumergible en cámara pulmón | Unidad | 1
1.11 |  | Instrumentación y control (manuales de proceso, planos, Lay out, pid | Unidad Medida Global | 1
1.12 |  | Caudalímetro de entrada | Unidad | 1
1.13 |  | Sensores de Nivel de Bombas | Unidad | 2
1.14 |  | Ph Portátil | Unidad | 1
1.15 |  | Medidor de oxígeno disuelto | Unidad | 1
1.16 |  | Peras de nivel | Unidad | 1
1.17 |  | Tablero de comando y control de planta (incluido protección contra descargas atmosféricas). | Unidad Medida Global | 1
1.18 |  | Análisis fisicoquímico y microbiológico | Unidad | 8
1.19 |  | Análisis fisicoquímico y microbiológico | Unidad | 2
1.20 |  | Replanteo | Unidad Medida Global | 1
1.21 |  | Estudios civiles de verificación estructural de las unidades existentes, diseño y cálculos definitivos. | Unidad Medida Global | 1
1.22 |  | Desmontaje y traslado de instalaciones existentes. | Unidad Medida Global | 1
1.23 |  | Demolición de registro existente | Unidad Medida Global | 1
1.24 |  | Excavación incluye desalijo | Metros cúbicos | 4
1.25 |  | Hormigón Armado (piso y paredes perimetrales) | Metros cúbicos | 2,6
1.26 |  | Mampostería 0.15 | Metros cuadrados | 4,5
1.27 |  | Revoque impermeable | Metros cuadrados | 28,5
1.28 |  | Piso perimetral de HA alisado. a= 1.00 ; e=15cm | Metros cuadrados | 17
1.29 |  | Pintura epoxi s/ piso perimetral | Metros cuadrados | 17
1.30 |  | Cañería de conexión con registro existente | Metro lineal | 8
1.31 |  | Demolición de base existente | Unidad Medida Global | 1
1.32 |  | Nivelación y compactación mecánica del suelo | Unidad Medida Global | 1
1.33 |  | Base de HA (según cálculos) | Metros cúbicos | 6,3
1.34 |  | Pintura epoxi s/ base | Metros cuadrados | 42
1.35 |  | Tapas metálicas | Unidad | 2
1.36 |  | Alisado p/nivelación s/pozo de bombeo | Metros cuadrados | 53,2
1.37 |  | Pintura epoxi | Metros cuadrados | 53,2
1.38 |  | Piso de HA alisado. e=15cm | Metros cuadrados | 15
1.39 |  | Pintura epoxi s/ piso perimetral | Metros cuadrados | 15
1.40 |  | Cámara de desengrase | Metros cúbicos | 11,2
1.41 |  | Excavación p/ desangrasador, cámara de rejas, cañerías de interconexión y registros (incluye demolición de piso existente) | Metros cúbicos | 123,89
1.42 |  | Reposición de piso existente | Metros cuadrados | 120
1.43 |  | Registros 60x60 | Unidad | 18
1.44 |  | Cañería desagüe ø 200 | Metro lineal | 300
1.45 |  | Supervisión, montaje y limpieza del terreno en el periodo que dure la obra | Unidad Medida Global | 1
Precio Total
Firma
| Nombre: | [indicar el nombre completo de la persona que firma el Formulario de la Oferta]
| En calidad de: | [indicar la calidad jurídica de la persona que firma el Formulario de la Oferta]