## items
Ítems del llamado Construcción de Polideportivo Municipal en el Distrito de Carlos A. López Ad Reférendum- Plurianual con ID: 419285
LoteTotal, Contrato Abierto: No , Abastecimiento simultáneo: No
Ítem | Código Catálogo | Descripción del Bien | Unidad de Medida | Cantidad | Precio unitario (IVA incluído) | Precio total
1 | 72131601-002 | Preparacion de obra | Unidad | 1
1.1 |  | Obrador (Depósito) de 3,00x5,00 m. | Unidad Medida Global | 1
1.2 |  | Cartel de obra | Unidad Medida Global | 1
1.3 |  | Vallado de obra, h= 1,50 | Metros cuadrados | 200
1.4 |  | Trazado, Replanteo y Marcación. | Metros cuadrados | 1.258
1.5 |  | Limpieza y preparación de terreno | Metros cuadrados | 1.258
1.6 |  | Placa de inauguración (40x30 cm) según PBC | Metros cuadrados | 1
1.7 |  | Desmonte de árboles | Unidad | 41
2 | 72102905-001 | Relleno y compactacion de terreno | Unidad | 1
2.1 |  | Relleno y compactación de terreno. | Metros cúbicos | 460,3
3 | 72131601-003 | Cimiento - excavacion | Unidad | 1
3.1 |  | Cimiento - Excavación para cimientos de H°A° (Zapatas y encadenado Inferior) | Metros cúbicos | 112,92
4 | 72131601-004 | Colocacion de hormigon armado | Unidad | 1
4.1 |  | Zapatas de hormigón (Según plano estructural adjunto) fck=210 kg/cm2 | Metros cúbicos | 23,26
4.2 |  | Columnas de hormigón de cara vista, sin esquinas (según plano estructural adjunto) fck=210 kg/cm2 | Metros cúbicos | 44,38
4.3 |  | Viga inferior de hormigón (según plano estructural adjunto) fck=210 kg/cm2 | Metros cúbicos | 16,78
4.4 |  | Viga Intermedia de cara vista, sin esquinas (según plano estructural adjunto) fck=210 kg/cm2 | Metros cúbicos | 14,82
4.5 |  | Viga Superior de cara vistas, sin esquinas (según plano estructural adjunto) fck=210 kg/cm2 | Metros cúbicos | 10,61
4.6 |  | Graderías (incluye losa, vigas y zapatas de la gradería, según plano estructural adjunto) fck=210 kg/cm2 | Metros cúbicos | 58,13
4.7 |  | Piso de hormigón de 0,10 m, alisado con helicóptero fck=210 kg/cm2 (incluye pista) | Metros cuadrados | 880,95
5 | 72131601-005 | Mamposteria | Unidad | 1
5.1 |  | Mampostería de nivelación de 0,30 | Metros cuadrados | 37,8
5.2 |  | Aislación horizontal de 0.15 en U | Metros cuadrados | 186
5.3 |  | Mampostería de elevación de 0,15 ladrillo visto ambas caras (21 agujeros calidad 1era) | Metros cuadrados | 852,34
5.4 |  | Mampostería de elevación de 0,15 ladrillo comun (para revocar) | Metro lineal | 114
5.5 |  | Mampostería de elevación de ladrillo convocó (ver detalles) | Metros cuadrados | 128
5.6 |  | Mampostería de elevación de 0,30 ladrillo común. (Paredes de escenario) | Metros cuadrados | 47
6 | 72131601-007 | Construccion/Colocacion de techo/tinglado | Unidad | 1
6.1 |  | Cubierta de Chapa trapezoidal N°24 sobre correas de perfil "C" y estructura metálica reticulada tipo Cabriada - Pend.15% con cumbrera metálica - Sector Polideportivo (Incluye cálculo estructural del techo) | Metros cuadrados | 1.284,72
6.2 |  | Entrepiso de madera,, incluye tirantes de madera semidura. 2"x5" y machimbre de pino | Metros cuadrados | 25,64
7 | 72131601-009 | Colocacion de pisos - contrapisos | Unidad | 1
7.1 |  | Contrapiso de 0,07 m (baños, vestuarios y escenario) | Metros cuadrados | 332,1
7.2 |  | Carpeta para piso (baños, vestuarios y escenario) | Metros cuadrados | 332,1
7.3 |  | Piso cerámico (0,3x0,30 m ) (baños, vestuarios y escenario) | Metros cúbicos | 92,1
7.4 |  | Zócalo cerámico | Metro lineal | 44
7.5 |  | Revestimiento de azulejos - Revestimiento cerámico (Azulejos) | Metros cuadrados | 88,85
8 | 72131601-008 | Revoques | Unidad | 1
8.1 |  | Revoque con hidrófugo-interior/exterior | Metros cuadrados | 228
9 | 72131601-001 | Construccion e instalaciones electricas | Unidad | 1
9.1 |  | Registro con tapa de HºAº , dimensiones interior : 40 x 40 x 40 cm . Fondo 10 cm de piedra triturada | Unidad | 3
9.2 |  | Suministro e Instalación de tablero metálico con barras Trifásico 24 módulos | Unidad | 1
9.3 |  | Alimentación eléctrica subterránea a 40 cm de profundidad en electro ducto con protección mecánica, cable subterráneo tipo NYY 4x16mm2 | Metro lineal | 26
9.4 |  | Puesta a tierra; una jabalina instalado en registro soldadura exotérmica con cable desnudo de 16mm2 | Unidad Medida Global | 1
9.5 |  | Suministro e Instalación de disyuntor termomagnético trifásico | Unidad | 2
9.6 |  | Suministro e Instalación de disyuntor diferencial trifásico | Unidad | 1
9.7 |  | Suministro e Instalación de disyuntor termomagnético monofásico | Unidad | 7
9.8 |  | Suministro e Instalación de disyuntor diferencial monofasico | Unidad | 1
9.9 |  | Suministro e instalación de Reflector LED mínimo 20000Lm, máx. 200W | Unidad | 21
9.10 |  | Suministro e instalación de Reflector LED mínimo 9000 Lm, máx. 200W | Unidad | 3
9.11 |  | Suministro e instalación de panel led tipo adosar luz fría 18W | Unidad | 7
9.12 |  | Suministro e instalación de artefacto lumínico tipo proyector led de 30W luz cálida temperatura 3000°K | Unidad | 12
9.13 |  | Suministro e instalación de artefacto lumínico tipo AP, abierto con lámparas led de 70W, encendido con fotocélula, con contactor | Unidad | 11
9.14 |  | Alimentación de circuito de luces, en electroductos antillama | Unidad | 5
9.15 |  | Alimentación de circuito de tomas, en electroductos antillama | Unidad | 3
9.16 |  | Tomas corrientes común | Unidad | 8
9.17 |  | Tomas corriente tipo shuko | Unidad | 1
9.18 |  | Tomas corriente trifásico 3x32A con conductores sección mínima 6 mm2 | Unidad | 2
9.19 |  | Suministro e instalación de fotocélula | Unidad | 1
9.20 |  | Puesto de distribución eléctrica. Incluye. Cimiento, aislación, mamp de 0,30 visto una cara,, registro de conexión, tablero metálico de distribución, conexión y adecuación de la conexión existente en la llave principal, y registro eléctrico - ver detalle | Unidad | 1
10 | 72131601-011 | Instalaciones sanitarias- Agua Corriente | Unidad | 1
10.1 |  | Provisión e instalación de caño PVC rígido de 1" | Metro lineal | 30
10.2 |  | Provisión e instalación de caño PVC rígido de 3/4" | Metro lineal | 18
10.3 |  | Provisión e instalación de caño PVC rígido de 1/2" | Metro lineal | 25
10.4 |  | Provisión e instalación de canilla de servicio de 1/2", cromado | Unidad | 4
10.5 |  | Provisión e instalación de Llave de paso de 1", cromado con campana símil FV | Unidad | 2
10.6 |  | Provisión e instalación de Llave de paso de 3/4", cromado con campana símil FV | Unidad | 2
10.7 |  | Provisión e instalación de Llave de paso de 1/2", cromado con campana símil FV | Unidad | 7
11 | 72101510-005 | Construccion de desague pluvial - desague Cloacal | Unidad | 1
11.1 |  | Provisión e instalación de caño PVC rígido de 100 mm | Metro lineal | 26
11.2 |  | Provisión e instalación de caño PVC rígido de 50 mm | Metro lineal | 10
11.3 |  | Provisión e instalación de caño PVC rígido de 40 mm | Metro lineal | 35
11.4 |  | Provisión e instalación de RPS de 15 cm | Unidad | 6
11.5 |  | Registros cloacales de 60x60x40 , con doble tapa | Unidad | 4
11.6 |  | Cámara séptica de 1,50x1,20x1,10- ver detalles | Unidad | 1
11.7 |  | Pozo Absorbente diámetro de 2,00 m y h= 3 m - ver detalles | Unidad | 1
12 | 72131601-011 | Instalaciones sanitarias- Artefactos Sanitarios | Unidad | 1
12.1 |  | Provisión e instalación de inodoro de porcelana blanco, asiento, y cisterna alta, incluye, bajada, bujes, flexibles, anilla de vedación | Unidad | 6
12.2 |  | Provisión e instalación de inodoro con cisterna baja de porcelana blanco, incluye bajada, bujes flexibles y anillo de ventilación | Unidad | 1
12.3 |  | Provisión e instalación de lavatorio tipo pedestal, mediano, color blanco | Unidad | 6
12.4 |  | Provisión e instalación de lavatorio para discapacitado sin pedestal, color blanco incluye flexibles y sopapa de desague | Unidad | 1
12.5 |  | Provisión e instalación de mingitorio, color blanco | Unidad | 3
12.6 |  | Provisión e instalación Canilla de pico bajo cromado, para lavamanos . Incluye flexibles de conexión | Unidad | 6
12.7 |  | Jabonera, de adosar, metálico | Unidad | 5
12.8 |  | Porta rollos de adosar, metálico | Unidad | 7
13 | 72101510-005 | Construccion de desague pluvial | Unidad | 1
13.1 |  | Canaleta alero de 0,60 de desarrollo chapa Galvanizada N° 24 | Metro lineal | 84
13.2 |  | Caños de bajada de PVC de 100 mm | Metro lineal | 168
13.3 |  | Registro 40x40,con rejilla metálica | Unidad | 20
13.4 |  | Caños PVC de 100 mm, con protección mecánica de ladrillo común- hasta la calle | Metro lineal | 203,06
14 | 72131601-010 | Aberturas | Unidad | 1
14.1 |  | Ventiluz 1,20x0,5/1,60 | Unidad | 5
14.2 |  | Puerta metálica de 0,90x2,10 m (marco de chapa N°18, bastidor 40x40x1,20, y enchapado con chapa N°20) | Unidad | 1
14.3 |  | Puerta metálica de 0,80x2,10 m (marco de chapa N°18, bastidor 40x40x1,20, y enchapado con chapa N°20) | Unidad | 2
14.4 |  | Puerta de 0,60x1,65 para boxes, vaivén | Unidad | 6
14.5 |  | Portones de chapa corredizo, acceso frontal 3,0x2,5m | Unidad | 2
14.6 |  | Puerta metálica doble hoja de 2,0x2,1 | Unidad | 2
15 | 72131601-012 | Servicio de pintura | Unidad | 1
15.1 |  | Pintura látex interior/exterior sin enduido (paredes de mampostería revocadas y pilares de hormigón) | Metros cuadrados | 86
15.2 |  | Tratamiento de ladrillo visto (limpieza y siliconado) incluye ladrillos convoco | Metros cuadrados | 1.704,68
15.3 |  | De aberturas de madera con barniz sintético | Metros cuadrados | 45
15.4 |  | De estructuras metálicas de techo, con pintura sintética y barandas | Metros cuadrados | 481,5
15.5 |  | Canaleta, cenefas y caño de bajada con pintura sintética | Metro lineal | 82
15.6 |  | Pintura de cancha (fondo y líneas de área con pintura epoxi-según plano) | Metros cuadrados | 448
15.7 |  | De aberturas metálica con pintura sintética | Metros cuadrados | 23,5
16 | 72131601-9984 | Construccion de rampa peatonal - OBRAS COMPLEMENTARIAS | Unidad | 1
16.1 |  | Escalera y rampa de acceso al escenario | Unidad Medida Global | 1
16.2 |  | Arcos metálicos para futbol (según diseño- incluye red de arco) | Unidad | 2
16.3 |  | Torre de básquet, rebatible, con sistema de protección (según diseño) | Unidad | 2
16.4 |  | Poste para red de vóley (Caño galv de 3" y red- según diseño) | Unidad Medida Global | 1
16.5 |  | Baranda de caño metálico para gradería, pasamanos escalera rampa de escenario (según planos) | Metro lineal | 19
16.6 |  | Espejo para baños con bordes de madera (2,20x0,6 cant 2) | Metros cuadrados | 2,5
16.7 |  | Vidrios para ventanas | Metros cuadrados | 1,3
16.8 |  | Guarda obra y caminero, alisado de cemento impermeable con contrapiso de 7cm. | Metros cuadrados | 62
16.9 |  | Servicio de retiro de vallado | Metros cuadrados | 150
17 | 72131601-013 | Limpieza de obra - LIMPIEZA FINAL DE OBRA | Metros cuadrados | 700
Precio Total
Firma
| Nombre: | [indicar el nombre completo de la persona que firma el Formulario de la Oferta]
| En calidad de: | [indicar la calidad jurídica de la persona que firma el Formulario de la Oferta]