## items
Ítems del llamado Remodelación de oficina en planta alta con ID: 421240
LoteTotal, Contrato Abierto: No , Abastecimiento simultáneo: No
Ítem | Código Catálogo | Descripción del Bien | Unidad de Medida | Cantidad | Precio unitario (IVA incluído) | Precio total
1 | 72131601-002 | Trabajos preliminares | Unidad Medida Global | 1
1.1 |  | Replanteo y marcación | Unidad | 1
2 | 72141510-001 | Servicio de Demolicion | Unidad Medida Global | 1
2.1 |  | Demolición de Techo en planta alta | Metros cuadrados | 80
2.2 |  | Demolicion de mampostería | Metros cuadrados | 103
3 | 72131601-005 | Mamposteria | Unidad Medida Global | 1
3.1 |  | Elevación de Mamposteria 0,15 | Metros cuadrados | 25
4 | 72131601-008 | Revoques | Unidad Medida Global | 1
4.1 |  | Revoque de pared a dos capas en ambas caras | Costo por Mil | 55
5 | 72131601-004 | Estructuras de H°A° | Unidad Medida Global | 1
5.1 |  | Elaboración de hormigon armado en losa fck=21MPa | Metros cúbicos | 1,3
6 | 72131601-001 | Instalación Eléctrica | Unidad Medida Global | 1
6.1 |  | Bocas de lamparas | Unidad | 10
6.2 |  | Bocas de punto y toma | Unidad | 18
6.3 |  | Bocas de alimentación para equipos de AA | Unidad | 3
6.4 |  | Lamparas colgantes | Unidad | 10
7 | 72131601-009 | Pisos | Unidad Medida Global | 1
7.1 |  | Colocacion de pisos cerámicos | Metros cuadrados | 70
8 | 72101607-005 | Zócalos | Unidad Medida Global | 1
8.1 |  | cerámico de 0,7cm de alto | Metro lineal | 48
9 | 72102602-004 | Vidrio | Unidad Medida Global | 1
9.1 |  | Provisión y colocavión de aberturas de vidrio templado de 8mm (color gris ahumado) de 2 hojas, 1 fija y 1 de correr, con perfilería de aluminio y pasador | Metros cuadrados | 16
10 | 72131601-007 | Techos - orovision y colocación | Unidad Medida Global | 1
10.1 |  | Estructura metálica para techo a un agua en voladizo, incluye vigas de chapa plegadas y perfilerias de aluminio + correas de chapa plegada tipo C | Metros cuadrados | 80
11 | 72102602-007 | Mamparas | Unidad Medida Global | 1
11.1 |  | Desmonte de mamparas existentes | Unidad Medida Global | 1
11.2 |  | Colocacion de mamparas de durlock para interior con espesor de 7cm, incluye estructura de perfileria de aluminio para fijación | Metros cuadrados | 56
12 | 72131601-9995 | Pinturas | Unidad Medida Global | 1
12.1 |  | al latex interior | Metros cuadrados | 140
12.2 |  | al latex exterior | Metros cuadrados | 60
12.3 |  | de perfiles metálicos del techo | Metros cuadrados | 20
12.4 |  | de aberturas | Unidad | 2
13 | 72131601-002 | Trabajos complementarios | Unidad Medida Global | 1
13.1 |  | retiro de escombro/suelo en volquete | Unidad Medida Global | 1
14 | 72153507-001 | Limpieza | Unidad Medida Global | 1
14.1 |  | Limpieza de obra | Unidad | 1
Precio Total
Firma
| Nombre: | [indicar el nombre completo de la persona que firma el Formulario de la Oferta]
| En calidad de: | [indicar la calidad jurídica de la persona que firma el Formulario de la Oferta]