## items
Ítems del llamado CONSTRUCCION DE AULAS EN LA ESCUELA BASICA N°4761 DE APLICACIÓN SANTA CLARA con ID: 423720
LoteTotal, Contrato Abierto: No , Abastecimiento simultáneo: No
Ítem | Código Catálogo | Descripción del Bien | Unidad de Medida | Cantidad | Precio unitario (IVA incluído) | Precio total
1 | 82101502-003 | CARTEL DE OBRA - 2.00 x 1.00 MTS. LONA ADHESIVA SOBRE CHAPA NEGRA. INCLUYE SOPORTE VERTICAL DE CAÑOS METALICOS | Unidad | 1
2 | 76111702-001 | LIMPIEZA Y PREPARACION DE TERRENO | Metros cuadrados | 250
3 | 72131601-9974 | REPLANTEO | Metros cuadrados | 250
4 | 72131601-9974 | EXCAVACION Y CARGA DE CIMIENTO CON PBC: 40 CM ANCHO. 80 CM PROFUNDIDAD. BASE PARA PAREDES + BASE PARA MAMPOSTERIA NIVELACION EN GALERIA | Metros cúbicos | 28
5 | 72131601-9974 | EXCAVACION Y CARGA DE CIMIENTO CON PBC: 90 CM ANCHO. 80 CM PROFUNDIDAD. PARA PILARES EN GALERIA | Metros cúbicos | 5
6 | 72131601-004 | ZAPATAS DE Ho. Ao. 1 X 1 X 0.40 X 12 | Metros cúbicos | 5
7 | 72131601-004 | 08 COLUMNAS DE Ho. Ao. 20 x 25 CM X 2,85 ALT. + 04 COLUMNAS DE Ho. Ao. 20 x 25 CM X 3.60 ALT. | Metros cúbicos | 2
8 | 72131601-004 | 07 COLUMNAS DE Ho. Ao. 15 x 15 EN COLUMNAS DE GALERIA | Metros cúbicos | 0,4
9 | 72131601-004 | ENCADENADO DE Ho. Ao. INFERIOR DIMENSIONES 0,15 X 0,30. ENCAJONADO CON MAMPOSTERIA DE LADRILLOS TIPO PANDERETE | Metros cúbicos | 3
10 | 72131601-004 | ENCADENADO DE Ho. Ao. SUPERIOR DIMENSIONES 0,15 X 0,30. | Metros cúbicos | 3
11 | 72131601-004 | DADOS DE Ho. 1,00 X 0,30 X 0,20 X 4 SOBRE PAREDES BASE PARA ASIENTO DE VIGA CUMBRERA METALICA | Metros cúbicos | 0,25
12 | 72131601-004 | LOSETA DE HORMIGON ARMADO SOBRE PUERTAS DE ACCESO A AULAS. ESPESOR 5 CM. | Metros cúbicos | 0,2
13 | 72131601-005 | MAMPOSTERIA DE 0,30 PARA PAREDES DE 0,15 (20 CM ALTURA | Metros cuadrados | 9
14 | 72131601-005 | MAMPOSTERIA DE 0,30 PARA PAREDES 0,20 DIVISORIAS DE AULAS (20 CM ALTURA) | Metros cuadrados | 5
15 | 72131601-005 | MAMPOSTERIA DE 0,30 PARA NIVELACION EN GALERIA (30 CM ALTURA) | Metros cuadrados | 7
16 | 72131601-005 | MAMPOSTERIA DE 0,60 PARA PILARES EN GALERIA (30 CM ALTURA) | Metros cuadrados | 1,5
17 | 72102905-001 | RELLENO Y COMPACTACION INTERIOR 50 CM DESDE SUELO NATURAL | Metros cúbicos | 40
18 | 72102507-003 | AISLACION DE PAREDES CON CERESITA - HASTA 60 CM DESDE NIVEL DE PISO INTERIOR | Metros cuadrados | 56
19 | 72102507-003 | AISLACION DE ENCADENADO INFERIOR EN U | Metros cuadrados | 49
20 | 72131601-005 | MANPOSTERIA DE LADRILLOS COMUNES VISTO DE 0,15 TIPO 1. UN LADO JUNTA AL RAS HASTA BASE DE ENCADENADO SUPERIOR ALT. 2.85 MTS. | Metros cuadrados | 117
21 | 72131601-005 | MANPOSTERIA PARA REVOCAR DE 0,15 LADRILLOS COMUNES | Metros cuadrados | 15
22 | 72131601-005 | PARA REVOCAR DE 0,20 LADRILLOS HUECOS DIVISORIA DE AULAS | Metros cuadrados | 41
23 | 72131601-005 | ENVARILLADO BAJO y SOBRE ABERTURAS 2 @ 8 POR HILADA ( 3 HILADAS) | Metro lineal | 200
24 | 72131601-005 | MAMPOSTERIA 0,30 PARA RAMPA | Metros cuadrados | 6,5
25 | 72131601-005 | RELLENO Y COMPACTACION INTERIOR DE RAMPA | Metros cúbicos | 5
26 | 72131601-005 | MANPOSTERIA DE 0,35 x 0,35 VISTO EN GALERIA - ALTURA 2,20 MTS. TERMINACION CON CAPITEL DE HORMIGON ESPESOR 5 CM | Metro lineal | 15
27 | 72101601-999 | TECHO DE CHAPAS TERMOACUSTICOS DE 5 CM SOBRE PERFILES METALICOS: TIRANTES CON CAÑOS METALICOS: 40 X 80 MM X 2 MM. // CLAVADORES CAÑOS METALICOS 40 X 60 X 2 MM | Metros cuadrados | 233
28 | 72101601-999 | CABALLETES DE CHAPA EN CUMBRERA DESARROLLO - ANCHO 40 CM | Metro lineal | 21,8
29 | 72101601-999 | VIGA METALICA CUMBRERA 0.20 x 0.45 | Metro lineal | 21,8
30 | 72101601-999 | VIGA DE METALICA EN GALERIA 0.15 x 0.30 | Metro lineal | 21,8
31 | 72101601-999 | CANALETAS AEREAS + BAJADAS DE CHAPA. No. 24 DESARROLLO 33 CENTIMETROS CON MOLDURAS | Metro lineal | 62
32 | 72101601-999 | TAPA METALICA EN BORDES DEL TECHO MANTENER ESPESOR DE CHAPA | Metro lineal | 21,5
33 | 72131601-008 | REVOQUES INTERIOR - EXTERIOR: INCLUYE COLUMNAS PARA BASE DE CUMBRERA LADO EXTERIOR | Metros cuadrados | 282
34 | 72131601-008 | CONTRAPISO DE CASCOTE | Metros cuadrados | 169
35 | 72131601-008 | CONTRAPISO DE CASCOTE PARA GUARDA OBRA | Metros cuadrados | 43
36 | 72131601-008 | CARPETA PARA PISO CERAMICO | Metros cuadrados | 169
37 | 72131601-008 | PISO CERAMICO TIPO PEI 5 ESMALTADO EN AULAS Y GALERIA ANTIDESLIZANTE (DIMENSIONES MINIMAS 30 X 30) | Metros cuadrados | 169
38 | 72131601-008 | PISO CON BALDOZONES DE HORMIGON 40 X 40 - GUARDAOBRA PERIMETRAL - 0,80 ANCHO | Metros cuadrados | 43
39 | 72131601-008 | PISO CON BALDOZONES DE HORMIGON 40 X 40 - RAMPA 1,50 ANCHO | Metros cuadrados | 10
40 | 72131601-008 | ZOCALO CERAMICO INTERIOR AULAS + GALERIA + BASE DE COLUMNAS EN GALERIA (MISMO MATERIAL A LOS PISOS DE AULAS + GALERIA) | Metro lineal | 101
41 | 72131601-008 | REVOQUE DE MAMPOSTERIA DE NIVELACION: INCLUYE MURO DE RAMPA | Metros cuadrados | 35
42 | 72131601-008 | ALFEIZAR DE VENTANAS 1:3 (CEMENTO-ARENA) | Metro lineal | 65
43 | 72131601-010 | PROVISION Y COLOCACION DE PUERTAS METALICAS 1,2 0x 2,15 - (02 HOJAS DE 60 CM) INCLUYE HERRAJES | Unidad | 3
44 | 72131601-010 | VENTANAS TIPO BLINDEX 02 HOJAS CORREDIZAS: 1.50 X 1.20 - VIDRIOS TRANSPARENTES | Metros cuadrados | 21,6
45 | 72131601-010 | REJAS METALICAS PARA VENTANAS CON VARILLAS LISAS DE 8 MM SEPARACION 20 CM: MARCO DE CAÑO CUADRADO. | Metros cuadrados | 32,5
46 | 72131601-010 | BARANDA METALICA DE CAÑO GALVANIZADO, 2 PULGADAS, EN RAMPA: INCLUYE PINTURA CON ANTIOXIDO SINTETICO MATE 2 MANOS (2 LINEAS HORIZONTALES + SOPORTES VERTICALES) | Metro lineal | 18
47 | 72131601-010 | MOCHETA TIPO MOLDURA ANCHO 10 CM - EN VENTANAS Y PUERTAS | Metro lineal | 75
48 | 72131601-012 | PINTURA SOBRE PAREDES REVOCADAS CON ENDUIDO. INCLUYE COLUMNAS DE HORMIGON EXTERIOR | Metros cuadrados | 282
49 | 72131601-012 | PINTURA SOBRE PILARES DE LADRILLOS VISTOS - INCLUYE CAPITEL - COLOR BLANCO | Metros cuadrados | 28
50 | 72131601-012 | PINTURA SOBRE MAMPOSTERIA DE NIVELACION. INCLUYE MURO DE RAMPA | Metros cuadrados | 35
51 | 72131601-012 | PINTURA SOBRE VIGA DE CUMBRERA METALICA | Metro lineal | 21,8
52 | 72131601-012 | PINTURA SOBRE VIGA METALICA EN GALERIA | Metro lineal | 21,8
53 | 72131601-012 | PINTURA SOBRE ABERTURAS METALICAS - VENTANAS | Metros cuadrados | 21,6
54 | 72131601-012 | PINTURA SOBRE LADRILLOS VISTOS. COLOR CERAMICO LADO EXTERIOR | Metros cuadrados | 117
55 | 72131601-012 | PINTURA SOBRE PUERTAS METALICAS - INCLUYE MARCOS METALICOS + REJAS METALICAS EN VENTANAS | Metros cuadrados | 48
56 | 72131601-012 | PINTURA SOBRE CANALETA Y CAÑOS DE BAJADA DE CHAPA INCLUYE ANTIOXIDO + SINTETICO NEGRO MATE | Metro lineal | 62
57 | 72101511-9999 | PROVISION Y COLOCACION DE ACONDICIONADORES DE AIRE DE 18,000 BTU. INCLUYE: TABLEROS Y LLAVES TERMOMAGNETICAS | Unidad | 3
58 | 72102201-9997 | VENTILADORES DE TECHO. CAJA METALICA. MOTOR PESADO. 7 VELOCIDADES. 56 PULGADAS | Unidad | 6
59 | 72131601-001 | INSTALACIONES ELECTRICAS PARA TODAS LAS AULAS. INCLUYE REGISTROS ELECTRICOS + CAJAS DE PUNTOS Y TOMAS. LAS CANTIDADES VER EN: ESPECIFICACIONES TECNICAS. | Unidad Medida Global | 1
60 | 72131601-001 | ARTEFACTOS ELECTRICOS: 04 EQUIPOS POR AULA | Unidad | 12
61 | 72131601-001 | ARTEFACTOS ELECTRICOS: 06 EQUIPOS DE ADOSAR PARA PARED EN GALERIA: INCLUYE FOTO CELULA | Unidad | 6
62 | 72102602-011 | PIZARRAS ACRILICAS CON BORDE DE MADERA ANCHO 10 CM - INCLUYE PORTALAPICES - PINCELES | Unidad Medida Global | 3
63 | 82101502-003 | PLACA DE INAUGURACION DE OBRAS | Unidad | 1
64 | 76111702-001 | LIMPIEZA GENERAL DE ZONA DE OBRAS | Metros cuadrados | 250
Precio Total
Firma
| Nombre: | [indicar el nombre completo de la persona que firma el Formulario de la Oferta]
| En calidad de: | [indicar la calidad jurídica de la persona que firma el Formulario de la Oferta]