## items
Ítems del llamado REFUERZO DE ESPACIOS VULNERABLES DEL BASAMENTO Y LA TORRE SUR DEL PALACIO DE JUSTICIA DE ASUNCIÓN - S.B.E. - SEGUNDO LLAMADO con ID: 425699
LoteTotal, Contrato Abierto: No , Abastecimiento simultáneo: No
Ítem | Código Catálogo | Descripción del Bien | Unidad de Medida | Cantidad | Precio unitario (IVA incluído) | Precio total
1 | 72102801-001 | Bandeja de seguridad en Plazoleta | Unidad Medida Global | 1
1.1 |  | Cabriada metálica de caño negro de sección 50x50x1,60 mm de espesor y con planchuela reforzada para anclaje y fijación con tarugos de metal de 12 mm, según plano | Metro lineal | 67
1.2 |  | Correa metálica de caño negro de 30x40x1,60 mm de espesor de distancia encima de cabriada según plano | Metro lineal | 179
1.3 |  | Montaje de chapa expandida (característica 250.32PH 022) | Metros cuadrados | 76
1.4 |  | Pintura con esmalte sintético a 3 manos, previa aplicación de fondo antióxido, incluye las dos caras de la bandeja | Metros cuadrados | 354
2 | 72102801-001 | Cercado de seguridad - Segundo Piso - Basamento | Unidad Medida Global | 1
2.1 |  | Cierre con estructura metálica compuesto con marco metálico de caño de 30x50 mm y chapa expandida. Ver detalle en plano | Metros cuadrados | 22
3 | 72102801-001 | Refuerzos de seguridad en cajas de escalera | Unidad Medida Global | 1
3.1 |  | Retiro de elementos de la baranda (caños cuadrados 25x25mm) | Metro lineal | 4
3.2 |  | Reposición de los caños cuadrados 25x25mm retirados de acuerdo al plano de refuerzos | Metro lineal | 12
3.3 |  | Retiro de parantes metálicos existentes (pilares) de baranda - SS2 | Unidad | 12
3.4 |  | Provision y colocación de parantes metálicos (pilares) de baranda (igual al existente) - SS2 | Metro lineal | 21
3.5 |  | Lijado general de todos los elementos de la baranda existente (in situ) | Metros cuadrados | 170
3.6 |  | Lustrado de las maderas en general | Metros cuadrados | 152
3.7 |  | Pintura con esmalte sintético a 3 manos, previa aplicación de fondo antióxido de los elementos metálicos de la baranda de la escalera. | Metros cuadrados | 729
3.8 |  | Provision y reposición de pasamanos de madera (cedro) en formato igual al existente | Metro lineal | 14
3.9 |  | Provision y colocación de caños cuadrados de 25x25x1,6mm, igual al existente | Metro lineal | 260
3.10 |  | Cierre con estructura metálica compuesto con marco metálico de caño de 30x50 mm y chapa expandida. | Metros cuadrados | 20
Precio Total
Firma
| Nombre: | [indicar el nombre completo de la persona que firma el Formulario de la Oferta]
| En calidad de: | [indicar la calidad jurídica de la persona que firma el Formulario de la Oferta]