## items
Ítems del llamado Construcciones en las Facultades de Medicina y Ciencias Económicas y Administrativas de la UNI - Plurianual 2023 - 2024 con ID: 427677
LOTE NRO: 1
Facultad de Medicina , Contrato Abierto: No , Abastecimiento simultáneo: No
Ítem | Código Catálogo | Descripción del Bien | Unidad de Medida | Cantidad | Precio unitario (IVA incluído) | Precio total
1 | 72131601-002 | Preparación de obra-Obrador para personal medidas 7m.x3m. | Unidad Medida Global | 1
2 | 72131601-002 | Preparación de obra-Cartel de Obra 2,00m x1,50m de lona Vinílica con Estructura Metálica y Soporte para suelo con dado de hormigón. | Unidad Medida Global | 1
3 | 72131601-002 | Preparación de obra-Replanteo de obra | Metros cuadrados | 1.490
4 | 72131601-002 | Preparación de obra-Instalación Eléctrica Provisoria | Unidad Medida Global | 1
5 | 72131601-002 | Preparación de obra-Bandeja salvavidas de seguridad perimetral, según diseño | Metro lineal | 20
6 | 72131601-002 | Preparación de obra-Vallado de obra modulado ¨movil¨ de chapa con altura 1,80m con estructura de madera (según diseño y especificaciones tecnicas ) | Metro lineal | 83
7 | 72131601-002 | Preparación de obra-Instalación provisoria de agua | Unidad Medida Global | 1
8 | 72131601-002 | Preparación de obra-Baños sanitarios tipo químico | Unidad Medida Global | 1
9 | 72131601-002 | Preparación de obra-Retiro de escalera metálica con recuperacion | Unidad Medida Global | 1
10 | 72131601-002 | Preparación de obra-Retiro, traslado y colocacion de paño de puerta de vidrio, incluye accesorios | Metros cuadrados | 7
11 | 72131601-002 | Preparación de obra-Retiro, adecuación, colocacion de cerramiento de vidrio en escalera, incluye accesorios | Metros cuadrados | 13,6
12 | 72131601-002 | Preparación de obra-Retiro, traslado y colocación de paño de vidrio, incluye accesorios | Metros cuadrados | 5
13 | 72131601-002 | Preparación de obra-Proteccion de ventanas con estructura metalica de caño cuadrado 30x30mm y chapa liza galvanizada Nº26 incluye pintura, y elementos de sujeción según diseño | Metros cuadrados | 42,3
14 | 72131601-002 | Preparación de obra-Cerramiento de proteccion con estructura metalica de caño cuadrado 30x30mm y chapa liza galvanizada Nº26 incluye pintura, y elementos de sujeción segun diseño | Metros cuadrados | 28
15 | 72131601-002 | Preparación de obra-Protección de ventanas con estructura metálica de caño cuadrado 30x30 mm y cerramiento de terciada laminada de 1mm incluye pintura, y elementos de sujeción segun diseño | Metros cuadrados | 18
16 | 72131601-002 | Preparación de obra-Retiro, reacondicionamiento de estructura, en techo de vidrio existente | Metros cuadrados | 65,1
17 | 72103004-001 | Servicio de Excavación Estructural- Excavación para platea de fundación | Metros cúbicos | 36
18 | 72102905-001 | Relleno y compactación de terreno - Suelo | Metros cúbicos | 27
19 | 72103003-001 | Servicio de Demolición de mampostería existente | Metros cuadrados | 19
20 | 72131601-004 | Colocación de Hormigón armado-Columnas según calculo | Metros cúbicos | 7
21 | 72131601-004 | Colocación de Hormigón armado-Viga de Fundación | Metros cúbicos | 3,6
22 | 72131601-004 | Colocación de Hormigón armado-Platea de fundación | Metros cúbicos | 2,5
23 | 72131601-004 | Colocación de Hormigón armado-Escalera de Hormigón Armado según calculo | Metros cúbicos | 3,5
24 | 72131601-004 | Colocación de Hormigón armado-Viga Encadenado inferior, superiores. | Metros cúbicos | 6,9
25 | 72131601-004 | Colocación de Hormigón armado-Hormigón pobre de 5cm de espesor sobre suelo compactado | Metros cúbicos | 1,2
26 | 72131601-004 | Colocación de Hormigón armado-Losa maciza según cálculo | Metros cúbicos | 1,5
27 | 72131601-005 | Mampostería de ladrillo común a revocar, espesor 0,15m. Incluye envarillado 2 Ø de 8 mm en cuatro sectores de la mampostería. | Metros cuadrados | 632
28 | 72131601-005 | Mampostería divisoria ladrillo hueco para interior, espesor 0,20m. Incluye envarillado 2 Ø de 8 mm en tres sectores de la mampostería. | Metros cuadrados | 58,5
29 | 72131601-999 | Construcción y/o colocación de Dinteles- Dintel de varilla de 2 Ø de 8 mm. sobre aberturas | Metro lineal | 105
30 | 72131601-006 | Aislación Horizontal con mortero 1:3 con hidrófugo y asfalto, desarrollo necesario | Metros cuadrados | 84
31 | 72131601-008 | Revoques-Impermeable exterior 1:3 con hidrófugo, mas fino filtrado | Metros cuadrados | 245
32 | 72131601-008 | Revoques-Impermeable Interior 1:3 con hidrófugo, mas fino filtrado | Metros cuadrados | 100
33 | 72131601-008 | Revoque interior a dos capas, grueso mas fino filtrado | Metros cuadrados | 1.530
34 | 72131601-008 | Revoques de vigas, columnas,escalera a una capa gruesa y filtrado | Metros cuadrados | 125
35 | 72131601-008 | Revoques-Recuadro en puertas y ventanas | Metro lineal | 335
36 | 72131601-008 | Revoque grueso interior 1:3 con hidrófugo, asiento de azuléjo | Metros cuadrados | 190
37 | 72131601-010 | Aberturas- Ventana una hoja fija y otra corrediza, vidrio fumé 8mm de espesor, 1,40 x 1,40 m. Con carpintería color aluminio. Idem al existente | Unidad | 22
38 | 72131601-010 | Aberturas-Ventana pivotante con un paño fijo inferior, vidrios fumé de 8mm de espesor 0,80x2,00 m. Con carpintería color aluminio, idem al existente | Unidad | 18
39 | 72131601-010 | Aberturas-Ventana una hoja fija y otra corrediza, vidrio fumé 8mm de espesor, 1,20 x 0,40 m. Con carpintería color aluminio. Idem al existente | Unidad | 1
40 | 72131601-010 | Aberturas-Ventana hoja fija, vidrio fumé 8mm de espesor, 3,40 x 2,50 m. Con carpintería color aluminio. Idem al existente | Unidad | 4
41 | 72131601-010 | Aberturas-Vidriado fijo, de 10mm de espesor, incluye ventanas basculantes con carpintería de aluminio. Idem al existente | Metros cuadrados | 21,8
42 | 72131601-010 | Aberturas-Cerramiento vertical con vidrios templados de 10mm y estructura de perfiles de aluminio anodizado tipo muro cortina (vidrios colocados delante de la perfileria y vigas con sujección tipo botones) | Metros cuadrados | 88
43 | 72131601-010 | Aberturas-Puerta principal de vidrio de 10 mm de 1,5 x 2,10m. Parte batiente de 1x2,10 m y paño fijo 0,50x2,10 m, incluye accesorios, cerradura | Metros cuadrados | 3
44 | 72131601-010 | Aberturas-Vidriado fijo, de 8mm de espesor, 2,00 x 3,30 m., Con carpintería de aluminio. Idem al existente | Metros cuadrados | 13,2
45 | 72131601-010 | Aberturas-Vidriado fijo, de 10mm de espesor. Con carpintería de aluminio. | Metros cuadrados | 90,5
46 | 72131601-009 | Colocación de pisos-Contrapisos de cascotes. | Metros cuadrados | 1.436
47 | 72131601-009 | Colocación de pisos-Contrapisos Carpeta asiento de piso cerámico | Metros cuadrados | 1.436
48 | 72131601-009 | Colocación de pisos-Contrapisos- Revestimiento de planchas de granito natural color ocre itabira pulido esp. 2cm, terminación borde biselado a 45º y bandas antideslizantes (incluye bandas antideslizantes en escalones). Incluye zócalo | Metros cuadrados | 32
49 | 72131601-007 | Construcción/ Colocación de Techo/ Tinglado-Colocación, readecuación del techo de vidrio laminado 4+4 retirado y de la estructura, según diseño | Metros cuadrados | 65,1
50 | 72131601-007 | Construcción/ Colocación de Techo/ Tinglado-Techo de chapas zinc Nº 27 colocados con tornillos autoperforantes con cabezales de goma incluye perfilería metálica | Metros cuadrados | 4,5
51 | 72131601-007 | Construcción/ Colocación de Techo/ Tinglado-Babeta de chapa galvanizada N°24 desarrollo 0,40 m | Metro lineal | 2
52 | 72131601-007 | Construcción/ Colocación de Techo/ Tinglado-Cielorraso de chapa lisa galvanizada con estructura metálica en aleros | Metros cuadrados | 240
53 | 72131601-001 | Construcción e Instalaciones Eléctricas- Cajas conexión metálicas hexagonales | Unidad | 50
54 | 72131601-001 | Construcción e Instalaciones Eléctricas- Cajas llave metálicas rectangulares para puntos y tomas corrientes | Unidad | 119
55 | 72131601-001 | Construcción e Instalaciones Eléctricas- Caño corrugado antillama de 3/4" | Unidad Medida Global | 1
56 | 72131601-001 | Construcción e Instalaciones Eléctricas- Instalación de circuitos para AA | Unidad | 16
57 | 72131601-001 | Construcción e Instalaciones Eléctricas- Circuito eléctrico para ventiladores | Unidad | 26
58 | 72131601-012 | Servicio de pintura exterior al látex, manos necesarias | Metros cuadrados | 245
59 | 72131601-013 | Limpieza de obra- Limpieza final de obra | Metros cuadrados | 1.436
Precio Total
LOTE NRO: 2
Facultad de Ciencias Económicas y Administrativas, Contrato Abierto: No , Abastecimiento simultáneo: No
Ítem | Código Catálogo | Descripción del Bien | Unidad de Medida | Cantidad | Precio unitario (IVA incluído) | Precio total
1 | 72131601-002 | Preparación de obra - Obrador para personal - medidas 5m.x3m. | Unidad Medida Global | 1
2 | 72131601-002 | Preparación de obra - Cartel de Obra 2,00m x1,50m de lona Vinílica con Estructura Metálica y Soporte para suelo con dado de hormigón. | Unidad Medida Global | 1
3 | 72131601-002 | Poda de Arbol | Unidad | 3
4 | 72131601-002 | Preparación de obra - Replanteo de obra | Metros cuadrados | 330
5 | 72131601-002 | Preparación de obra - Instalación Eléctrica Provisoria | Unidad Medida Global | 1
6 | 72131601-002 | Preparación de obra - Bandeja salvavidas de seguridad perimetral, incluye mallas de seguridad | Unidad Medida Global | 1
7 | 72131601-002 | Preparación de obra - Vallado perimetral de Obra de chapa. | Metro lineal | 83
8 | 72131601-002 | Preparación de obra - Instalación provisoria de agua | Unidad Medida Global | 1
9 | 72131601-002 | Preparación de obra - Baños sanitarios tipo químico | Unidad Medida Global | 1
10 | 72131601-002 | Preparación de obra - Retiro de Ventana existente en escalera | Unidad Medida Global | 1
11 | 72131601-002 | Preparación de obra - Retiro de techo y estructura metálica existente en escalera, traslado a lugar designado por la fiscalización | Unidad Medida Global | 1
12 | 72131601-002 | Retiro de cables existentes NYY | Unidad Medida Global | 1
13 | 72103004-001 | Servicio de Excavicion Estructural - Excavación para ductos de instalación eléctrica de tablero existente a tablero reubicado | Metro lineal | 20
14 | 72103003-001 | Servicio de Demolición - Demolición de mampostería y estructura metálica de techo en tablero existente | Unidad Medida Global | 1
15 | 72103003-001 | Servicio de Demolición - Demolición de carpeta existente en losa | Metros cuadrados | 330
16 | 72103003-001 | Servicio de Demolición - Demolición de contrapiso y piso baldosón en P.B. | Metros cuadrados | 3
17 | 72103003-001 | Servicio de Demolición - Pasamanos metálicos existentes, con traslado, recuperación, colocación, adecuación según diseño (incluye accesorios, pintura) | Metro lineal | 23
18 | 72103003-001 | Servicio de Demolición - Demolición de hormigón para anclaje de escalera según detalle | Unidad Medida Global | 1
19 | 72131601-004 | Colocacion de Hormigon Armado - Columnas según calculo | Metros cúbicos | 7,1
20 | 72131601-004 | Colocacion de Hormigon Armado - Viga Superior y borde de canalón según calculo | Metros cúbicos | 20,5
21 | 72131601-004 | Colocacion de Hormigon Armado - Losa canalón de Hormigón Armado según calculo | Metros cúbicos | 6
22 | 72131601-004 | Colocacion de Hormigon Armado - Escalera de Hormigón Armado según calculo | Metros cúbicos | 3,1
23 | 72131601-005 | Mamposteria - Mampostería de ladrillo cerámico laminado 21 agujeros, espesor 0,15m. Incluye envarillado 2 Ø de 8 mm en cuatro sectores de la mampostería, una cara vista. | Metros cuadrados | 152
24 | 72131601-005 | Mamposteria - Mampostería de ladrillo común para masisada de viga metálica espesor 0,15m. Incluye envarillado 2 Ø de 6 mm en dos sectores de la mampostería. | Metros cuadrados | 78
25 | 72131601-005 | Mamposteria - Mampostería de ladrillo común a revocar, espesor 0,15m. Incluye envarillado 2 Ø de 8 mm en cuatro sectores de la mampostería. | Metros cuadrados | 86
26 | 72131601-005 | Mamposteria - Mampostería divisoria de ladrillo hueco para interior, espesor 0,20m. Incluye envarillado 2 Ø de 8 mm en tres sectores de la mampostería. | Metros cuadrados | 140
27 | 72131601-999 | Construcción y/o Colocación de Dinteles - Dintel de varilla de 2 Ø de 8 mm. sobre aberturas | Metro lineal | 85
28 | 72131601-006 | Aislación - Horizontal con mortero 1:3 con hidrófugo y asfalto, desarrollo necesario | Metros cuadrados | 63
29 | 72131601-006 | Aislación - Junta de dilatación para contrapiso y piso cerámico | Metro lineal | 8,25
30 | 72131601-008 | Revoques - Impermeable exterior 1:3 con hidrófugo, mas fino filtrado | Metros cuadrados | 340
31 | 72131601-008 | Revoques - Impermeable Interior 1:3 con hidrófugo, mas fino filtrado | Metros cuadrados | 75
32 | 72131601-008 | Revoques - Revoque interior a dos capas, grueso mas fino filtrado | Metros cuadrados | 327
33 | 72131601-008 | Revoques - De vigas, columnas, a una capa gruesa y filtrado | Metros cuadrados | 47
34 | 72131601-008 | Revoques - Recuadro en puertas y ventanas | Metro lineal | 181
35 | 72131601-010 | Aberturas - Vidriado fijo, de 10mm de espesor, incluye ventanas pivotantes Con carpintería de aluminio. Idem al existente | Metros cuadrados | 30
36 | 72131601-010 | Aberturas - Ventana una hoja fija y otra corrediza, vidrio fumé 8mm de espesor, 1,40 x 1,20 m. Con carpintería color aluminio. Idem al existente | Unidad | 20
37 | 72131601-010 | Aberturas - Puerta tablero de cedro o similar de 0,90x2,10 m. Incluye marco de yvyra pyta de 2"x5",contramarco,c/barniz manos necesaria incluye herrajes y cerradura. | Unidad | 6
38 | 72131601-010 | Aberturas - Abertura fija vidrios fumé de 10mm espesor, 3,55x1,50 m. Con carpintería color aluminio. En escalera | Unidad | 1
39 | 72131601-009 | Colocacion de Pisos - Contrapisos - Carpeta Regularizadora tipo alisado para asiento de piso cerámico | Metros cuadrados | 359
40 | 72131601-009 | Colocacion de Pisos - Contrapisos - Zócalo cerámico | Metro lineal | 158
41 | 72131601-009 | Colocacion de Pisos - Contrapisos - Piso de cerámica esmaltada de 45x45 PEI 4 | Metros cuadrados | 359
42 | 72131601-009 | Colocacion de Pisos - Contrapisos - Guarda Obra perimetral incluye contrapiso de cascotes compactado, espesor de 8cm, carpeta alizada | Metros cuadrados | 83
43 | 72131601-007 | Construcción/ Colocación de Techo / Tinglado - Techo de chapa trapezoidal termoacústico con relleno de poliuretano, sobre estructura metálica con perfiles metálicos s/ diseño y especificaciones que se adjuntan en plano de calculo estructural, incluye cumbrera. | Metros cuadrados | 370
44 | 72131601-007 | Construcción/ Colocación de Techo / Tinglado - Cieloraso desmontable de yeso acartonado esp. 12,5mm con perfileria de chapa galvanizada reforzado 70mm | Metros cuadrados | 246
45 | 72131601-007 | Construcción/ Colocación de Techo / Tinglado - Cielorraso de madera de machimbre con estructura de soporte de armazón de madera (incluye pintura al barniz manos necesarias) y escotilla de acceso en galería | Metros cuadrados | 127
46 | 72131601-007 | Construcción/ Colocación de Techo / Tinglado - Cornisa de madera para cielorraso incluye pintura al barniz manos necesarias | Metro lineal | 80
47 | 72131601-007 | Construcción/ Colocación de Techo / Tinglado - Babeta de chapa galvanizada N°24 des 0,40 m | Metro lineal | 37,5
48 | 72102602-010 | Colocacion de Pasamano - Readecuar y colocar barandas metálicas de caños existentes. Incluye pintura y elementos de sugeción. Según diseño | Metro lineal | 45,9
49 | 72101510-005 | Construccion de Desague Pluvial - Caños de bajada de pvc de 100 mm | Metro lineal | 114
50 | 72131601-001 | Construccion e Instalacion Electrica - Registro eléctrico 50 x 50 cm con marco y tapa de chapa metálica antideslizante, paredes de mampostería de ladrillo común revocado con hidrófugo. Incluye fondo de triturada | Unidad | 1
51 | 72131601-001 | Construccion e instalaciones electricas - Cajas conexión metálicas hexagonales | Unidad | 26
52 | 72131601-001 | Construccion e Instalacion Electrica - Cajas llave metálicas rectangulares para puntos y tomas corrientes | Unidad | 57
53 | 72131601-001 | Construccion e instalaciones electricas - Paneles led de embutir de 40w | Unidad | 28
54 | 72131601-001 | Construccion e instalaciones eléctricas - Paneles led de adosar de 24w | Unidad | 12
55 | 72131601-001 | Construccion e instalaciones electricas - Equipos de focos de bajo consumo de rosca fina de 40w con portalámparas | Unidad | 2
56 | 72131601-001 | Construccion e instalaciones electricas - Caño corrugado antillama de 3/4" | Unidad Medida Global | 1
57 | 72131601-001 | Construccion e instalaciones electricas - Cable de 2 mm2 | Unidad Medida Global | 1
58 | 72131601-001 | Construccion e instalaciones electricas - Cable de 4 mm2 | Unidad Medida Global | 1
59 | 72131601-001 | Construccion e instalaciones electricas - Interruptor punto y toma | Unidad | 5
60 | 72131601-001 | Construcción e instalaciones eléctricas - Interruptor punto y toma llave combinada | Unidad | 2
61 | 72131601-001 | Construccion e instalaciones eléctricas - Toma corriente doble | Unidad | 27
62 | 72131601-001 | Construccion e instalaciones electricas - Tablero principal metálico de embutir con barras de RST, N y T para 36 llaves TM y 1 llave de corte general, incluye llaves | Unidad | 1
63 | 72131601-001 | Construccion e instalaciones electricas - Tablero seccional metálico con barras de RST, N y T para 24 llaves TM y 1 llave de corte general, incluye llaves | Unidad | 1
64 | 72131601-001 | Construccion e instalaciones electricas - Tablero seccional metálico de embutir con barras de RST, N y T para 18 llaves TM y 1 llave de corte general, incluye llaves | Unidad | 1
65 | 72131601-001 | Construccion e instalaciones electricas - Tablero seccional metálico de embutir con barras de RST, N y T para 12 llaves TM y 1 llave de corte general, incluye llaves | Unidad | 1
66 | 72131601-001 | Construccion e instalaciones electricas - Conexión, provición y colocación de cable multifiliar NYY 4x35 mm2 | Metro lineal | 178
67 | 72131601-001 | Construccion e instalaciones electricas - Conexión, provición y colocación de cable multifiliar NYY 4x10 mm2 | Metro lineal | 111
68 | 72131601-001 | Construccion e instalaciones electricas - Instalación de circuitos para AA | Unidad | 6
69 | 72131601-001 | Construccion e instalaciones electricas - Circuito eléctrico para ventiladores (Incluye cables de 2mm2) | Unidad | 8
70 | 72131601-001 | Construccion e instalaciones electricas - Readecuación y traslado de tablero existente | Unidad | 1
71 | 72131601-001 | Construccion e instalaciones electricas - Sensor detector de Humo con circuito dependiente hasta la central de alarma con cable polarizado de 0,50mm2 y cable cordón de 0,50mm2 (Incluye ducto) | Unidad | 23
72 | 72131601-001 | Construccion e instalaciones electricas - Central de alarma contra-incendio (Kit PCI: Sirena, Batería, pulsador, conexiones) | Unidad Medida Global | 1
73 | 72131601-011 | Instalaciones Sanitarias - Conexión de Bajadas de prevencion de incendios al tanque de agua | Unidad Medida Global | 1
74 | 72131601-011 | Instalaciones Sanitarias - Bajadas contraincendio de hierro galvanizado 2 1/2" incluye conexiones y pintura | Unidad Medida Global | 1
75 | 72131601-011 | Instalaciones Sanitarias - Caja de hidrante incluye (valvula de globo 2" 1/2", adaptador, mangera de caucho de 25 metros y pintura y instalación | Unidad | 3
76 | 72131601-012 | Servicio de Pintura - Interiores al látex con enduido, manos necesarias | Metros cuadrados | 497
77 | 72131601-012 | Servicio de Pintura - De silicona para Ladrillos vistos con impermeabilizantes, manos necesarias | Metros cuadrados | 168
78 | 72131601-012 | Servicio de Pintura - Exterior al látex, manos necesarias | Metros cuadrados | 170
79 | 72131601-013 | Limpieza de Obra - Limpieza final de obra | Metros cuadrados | 378
Precio Total
Firma
| Nombre: | [indicar el nombre completo de la persona que firma el Formulario de la Oferta]
| En calidad de: | [indicar la calidad jurídica de la persona que firma el Formulario de la Oferta]