## items
Ítems del llamado OBRAS DE MEJORAMIENTO DE INFRAESTRUCTURA con ID: 431168
LICITACIÓN POR CONCURSO DE OFERTAS - LCO Nº: 10/2023 - OBRAS DE MEJORAMIENTO DE INFRAESTRUCTURA - ID N°: 431168, Contrato Abierto: No , Abastecimiento simultáneo: No
Ítem | Código Catálogo | Descripción del Bien | Unidad de Medida | Cantidad | Precio unitario (IVA incluído) | Precio total
1 | 72131601-007 | AREA DE MEJORAMIENTO PLANTA BAJA: ARREGLO DE TECHO DE TEJAS EXISTENTES | Metros cuadrados | 416,5
2 | 72131601-007 | REMOCION DE CIELORASO EXISTENTE AREA GARAGE | Metros cuadrados | 41,5
3 | 72131601-010 | REMOCION DE ABERTURAS PUERTAS Y VENTANAS EXISTENTES | Unidad | 20
4 | 72131601-008 | REMOCION DE REVOQUE PARTE AFECTADA POR HUMEDAD h: 1 mts | Metros cuadrados | 263
5 | 72131601-005 | REMOCION DE SARDINELES DE LARILLOS VISTOS EXTERIOR | Metro lineal | 215
6 | 72102304-9998 | REMOCION DE ARTEFACTOS SANITARIOS: INODOROS | Unidad | 8
7 | 72102304-9998 | LAVATORIOS CON PEDESTAL | Unidad | 5
8 | 72102304-9998 | LAVATORIOS CON MESADA DE VIDRIOS | Unidad | 3
9 | 72131601-007 | REMOCION DE TECHO DE POLICARBONATO CON ESTRUCTURA METALICA | Metros cuadrados | 30
10 | 72131601-010 | REMOCION DE REVESTIDO DE MADERA DE VIGAS EN SALON AUDITORIO | Metro lineal | 49,1
11 | 72131601-010 | REMOCION DE ABERTURAS DE VIDRIOS TEMPLADOS EN MAL ESTADO | Metros cuadrados | 35
12 | 72101903-001 | REFUERZOS DE VARILLAS DE 10MM EN PAREDES FIZURADAS | Metro lineal | 45
13 | 72131601-008 | REVOQUE A DOS CAPAS | Metros cuadrados | 263
14 | 72101601-002 | CIELORASO DE YESO SUSPENDIO AREA GARAGE Y SALON AUDITORIO | Metros cuadrados | 271,5
15 | 72131601-010 | ABERTURAS: PUERTAS TABLERO DE 0,80 CON HERRAAJES Y CERRADURAS | Unidad | 8
16 | 72131601-010 | PUERTAS PLACA DE 0,80 CON HERRAAJES Y CERRADURAS | Unidad | 9
17 | 72131601-010 | PUERTAS PLACA DE 0,70 CON HERRAAJES Y CERRADURAS | Unidad | 3
18 | 72131601-010 | ABERTURAS PUERTAS Y VENTANAS CON VIDRIOS TEMPLADOS | Metros cuadrados | 35
19 | 72131601-001 | INSTALACION ELECTRICA: TABLERO SECCIONAL | Unidad | 1
20 | 72131601-001 | BOCA DE LUCES CON FOCOS ECONOMICOS Y PLAFON | Unidad | 65
21 | 72131601-001 | ARTEFACTOS LUMINICOS LED 0,60X0,60 EMBUTIDOS PARA CIELORASO | Unidad | 16
22 | 72131601-001 | PUNTO Y TOMAS CAMBIO DE FICHAS | Unidad | 84
23 | 72131601-001 | TOMAS | Unidad | 54
24 | 72131601-001 | PUNTO Y TOMAS PARA AIRE | Unidad | 15
25 | 72131601-001 | TOMAS CHUSCO | Unidad | 15
26 | 72131601-011 | INSTALACION SANITARIA Y DESAGUE CLOACAL NUEVO EM BAÑOS: INSTALACION DE AGUA CORRIENTE EXTERIOR CON CAÑOS PVC DE 1 | Metro lineal | 125
27 | 72101510-9998 | ACCESORIOS CROMADOS | Unidad | 8
28 | 72101510-9998 | CAMARA SEPTICA 1,20X2 CON TAPA DE HoAo | Unidad | 2
29 | 72131601-011 | POSO ABSORVENTE TIPO 2 DE 2,50x3,00 CON TAPA DE HoAo | Unidad | 2
30 | 72131601-011 | BAÑOS COMPLETO CON ARTEFACTOS Y GRIFERIAS: INSTALACION DE AGUA CORRIENTE AGUA CORRIENTE, CON CAÑOS PVC DE 1/2 CALIBRADAS A PRECION | Unidad | 3
31 | 72101510-9998 | ARTEFACTOS INODORO CON SISTERNA BAJA | Unidad | 8
32 | 72101510-9998 | ARTEFACTOS LABATORIO CON PEDESTAL | Unidad | 5
33 | 72101510-9998 | DUCHAS ELECTRICAS | Unidad | 2
34 | 72101510-9998 | GRIFERIAS CROMADAS | Unidad | 8
35 | 72101510-9998 | MESADA DE GRANITO NATURAL CON BACHAS DE INOX | Metro lineal | 3,6
36 | 72102508-003 | REVESTIDO DE AZULEJOS EN SSHH | Metros cuadrados | 65
37 | 72102304-005 | DESAGUE PLUVIAL CANALETAS Y BAJADAS | Metro lineal | 125
38 | 72131601-012 | PINTURA AREA NUEVA Y AREA EXISTENTE: A- DE PAREDES Y CIELORASO ENDUIDO | Metros cuadrados | 1.860
39 | 72131601-012 | B- DE PAREDES Y CIELORASO AL LATEX ACRILICO | Metros cuadrados | 1.860
40 | 72131601-012 | C- DE ABERTURAS DE MADERA AL SINTETICO | Unidad | 20
41 | 72131601-012 | D- DE CANALETAS Y BAJADAS | Metros cuadrados | 125
42 | 70111713-001 | JARDINERIA INTERIOR Y EXTERIOR: ORNAMENTACION CON PLANTAS HOJAS DURAS, PIEDRAS, CANTAROS AREA INTERIOR | Unidad | 1
43 | 72103002-001 | NIVELACION DE TERRENO PARA EMPASTADO | Metros cuadrados | 600
44 | 70111713-002 | EMPASTADO TIPO ESMERALDA | Metros cuadrados | 600
45 | 70111713-001 | ORNAMENTACION CON PLANTAS TIPO PALMERA IMPERIAL AREA EXTERIOR | Unidad | 8
46 | 70111713-001 | ORNAMENTACION CON PLANTAS, CON PIEDRAS Y CANTAROS EXTERIOR | Unidad | 2
47 | 72101903-001 | HERRERIA: ESTRUCTURA METALICA DE CAÑOS CUADRADOS Y TECHO DE POLICARBONATO | Metros cuadrados | 30
48 | 72101903-001 | REACONDICIONAMIENTO DE ESCALERA EXISTENTE CON CAMBIO DE CHAPAS Y REFUERZOS EN ESTRUCTURA DE CAÑOS CUADRADOS | Unidad | 1
49 | 72131601-007 | AREA DE MEJORAMIENTO PLANTA ALTA: ARREGLO DE TECHO DE TEJAS EXISTENTES | Metros cuadrados | 340
50 | 72131601-010 | REMOCION DE ABERTURAS PUERTAS EXISTENTES | Unidad | 37
51 | 72102508-003 | REMOCION DE AZULEJOS, CAÑERIAS Y ARTEFACTOS EN SSHH | Unidad | 8
52 | 72102304-9998 | REMOCION DE ARTEFACTOS SANITARIOS: INODOROS | Unidad | 11
53 | 72102304-9998 | LAVATORIOS CON PEDESTAL | Unidad | 11
54 | 72131601-010 | REMOCION DE ABERTURAS DE VIDRIOS TEMPLADOS EN MAL ESTADO | Metros cuadrados | 25
55 | 72101903-001 | REFUERZOS DE VARILLAS DE 10MM EN PAREDES FIZURADAS | Metro lineal | 60
56 | 72131601-010 | ABERTURAS: PUERTAS TABLERO DE 0,80 CON HERRAAJES Y CERRADURAS | Unidad | 8
57 | 72131601-010 | PUERTAS PLACA DE 0,80 CON HERRAAJES Y CERRADURAS | Unidad | 18
58 | 72131601-010 | PUERTAS PLACA DE 0,70 CON HERRAAJES Y CERRADURAS | Unidad | 11
59 | 72131601-010 | ABERTURAS PUERTAS Y VENTANAS CON VIDRIOS TEMPLADOS | Metros cuadrados | 25
60 | 72131601-001 | INSTALACION ELECTRICA: TABLERO SECCIONAL | Unidad | 1
61 | 72131601-001 | BOCA DE LUCES CON FOCOS ECONOMICOS Y PLAFON | Unidad | 52
62 | 72131601-001 | PUNTO Y TOMAS CAMBIO DE FICHAS | Unidad | 65
63 | 72131601-001 | TOMAS | Unidad | 46
64 | 72131601-001 | PUNTO Y TOMAS PARA AIRE | Unidad | 26
65 | 72131601-001 | TOMAS CHUSCO | Unidad | 12
66 | 72131601-011 | BAÑOS COMPLETO CON ARTEFACTOS Y GRIFERIAS: INSTALACION DE AGUA CORRIENTE AGUA CORRIENTE, CON CAÑOS PVC DE 1/2 CALIBRADAS A PRECION | Unidad | 8
67 | 72101510-9998 | ARTEFACTOS INODORO CON SISTERNA BAJA | Unidad | 11
68 | 72101510-9998 | ARTEFACTOS LABATORIO CON PEDESTAL | Unidad | 11
69 | 72101510-9998 | DUCHAS ELECTRICAS | Unidad | 4
70 | 72101510-9998 | GRIFERIAS CROMADAS | Unidad | 11
71 | 72101510-9998 | MESADA DE GRANITO NATURAL CON BACHAS DE INOX | Metro lineal | 3,4
72 | 72102508-003 | REVESTIDO DE AZULEJOS EN SSHH | Metros cuadrados | 163
73 | 72102304-005 | DESAGUE PLUVIAL CANALETAS Y BAJADAS | Metro lineal | 451
74 | 72131601-012 | PINTURA AREA NUEVA Y AREA EXISTENTE: A- DE PAREDES Y CIELORASO ENDUIDO | Metros cuadrados | 1.685
75 | 72131601-012 | B- DE PAREDES Y CIELORASO AL LATEX ACRILICO | Metros cuadrados | 1.685
76 | 72131601-012 | C- DE ABERTURAS DE MADERA AL SINTETICO | Unidad | 37
77 | 72131601-012 | D- DE CANALETAS Y BAJADAS | Metros cuadrados | 451
78 | 72131601-013 | LIMPIEZA GENERAL Y RETIRO DE ESCOMBROS | Unidad Medida Global | 1
Precio Total
Firma
| Nombre: | [indicar el nombre completo de la persona que firma el Formulario de la Oferta]
| En calidad de: | [indicar la calidad jurídica de la persona que firma el Formulario de la Oferta]