## items
Ítems del llamado Construcción de 2 aulas de 6.80 X 5,80 Esc. Bás Nº 7186 Sagrado Corazón de Jesús con ID: 433483
LoteTotal, Contrato Abierto: No , Abastecimiento simultáneo: No
Ítem | Código Catálogo | Descripción del Bien | Unidad de Medida | Cantidad | Precio unitario (IVA incluído) | Precio total
1 | 82101502-004 | Cartel de 2,00 x 1,20m con soporte | Unidad Medida Global | 1
2 | 72131601-002 | Placa de granito empostrado en muro | Unidad Medida Global | 1
3 | 72131601-002 | caminero | Unidad Medida Global | 1
4 | 72131601-002 | Trabajos preliminares, replanteo y marcaciones | Metros cuadrados | 124,7
5 | 72131601-003 | Excavación y carga de cimiento de PBC, dosi.: 1/2:1:4 | Metros cúbicos | 29,79
6 | 72131601-004 | Vigas y dados | Metros cúbicos | 1,51
7 | 72131601-004 | Encadenado de Ho Ao, inferior y superior de 17 X 27 cm | Metro lineal | 74,7
8 | 72131601-004 | Encadenado de Ho Ao superior dde 13 x 27 cm | Metro lineal | 31,2
9 | 72131601-004 | Losa | Metros cúbicos | 0,2
10 | 72131601-003 | Relleno y compactacion de interiores | Metros cúbicos | 24,9
11 | 72102507-003 | Aislaciòn asfaltica | Metro lineal | 37,65
12 | 72102504-001 | Muro de nivelacion de 0,30m de ladrillo comun | Metros cuadrados | 14,38
13 | 72102504-001 | Muro de nivelacion de 0,45m de ladrillo comun | Metros cuadrados | 5,46
14 | 72102504-001 | Muro de nivelacion de 0,60m de ladrillo comun | Metros cuadrados | 0,95
15 | 72131601-005 | Muro de ele. 0,30cm con ladrillo a la vista ambas caras | Metros cuadrados | 51,7
16 | 72131601-005 | Muro de elevaciòn 0,30cm con ladrillo comùn a revocar | Metros cuadrados | 11,7
17 | 72131601-005 | Muro de ele. 0,15cm con ladrillo a la vista 1 cara | Metros cuadrados | 66,2
18 | 72131601-005 | Muro de ele. 0,15cm con ladrillo a revocar | Metros cuadrados | 4,35
19 | 72131601-005 | Muro de ele. 0,20cm con ladrillo comun a revocar | Metros cuadrados | 4,35
20 | 72131601-999 | Envarillado de pared | Metro lineal | 65,6
21 | 72131601-015 | Pilares de 0.45 x 0.45 cm.(visto) con nucleo de H° A° | Metros cuadrados | 11,5
22 | 72131601-007 | Techo de teja s/ tejuelon con tirantes de madera 2" x 6" u hormigon | Metros cuadrados | 156,74
23 | 72131601-007 | Vigas de galeria de H° A° y Planchuelas para empalmes | Unidad Medida Global | 1
24 | 72131601-008 | Revoque a 1 capa de pared interior / exterior | Metros cuadrados | 121,2
25 | 72131601-008 | Revoque a 1 capa de viga de Ho. Ao. | Metros cuadrados | 28,65
26 | 72131601-008 | Revoque a 1 capa de nivelacion con hidrofugo | Metros cuadrados | 13,86
27 | 72131601-008 | Alfeizer de aberturas(1:3) cemento - arena | Metro lineal | 46,4
28 | 72131601-009 | Contrapiso de hormigon de cascotes | Metros cuadrados | 116,2
29 | 72131601-009 | Piso calcareo rojo 20x20cm | Metros cuadrados | 116,2
30 | 72131601-001 | Adecuacion de pilastra, curva, cruceta, aisladores, cable de acometidas, tapa registro y tableros con llave limitadora de carga | Unidad Medida Global | 1
31 | 72131601-001 | Registros electricos, alimentacion desde medidor al T.P., alimentacion subterranea cable NYY de 4x10mm, mallado a tierra y tensor union con aislacion, | Unidad Medida Global | 1
32 | 72131601-001 | Tablero Principal trifasico metalico con barras para fases y neutros para 20 Tm monofasica distribuido segun circuito y cargas con llave de corte general de 3x ---A. | Unidad Medida Global | 1
33 | 72131601-001 | Bocas de luces, tomas y ventilador | Unidad | 26
34 | 72102201-9998 | Equipo de fluorecente de 1x40w | Unidad | 4
35 | 72102201-9998 | Equipo de fluorecente de 3x40w | Unidad | 8
36 | 72102201-9997 | Ventilador de techo de 7 velocidades masa pesada | Unidad | 4
37 | 72131601-010 | Puerta tablero con marco 1,20 x 2.10m. | Unidad | 2
38 | 72102602-004 | Balancin (1,50 x 1,20)m con vidrio doble 3mm | Metros cuadrados | 14,4
39 | 72131601-011 | Canaleta y caño de bajadas N° 26 - desarrollo 33 cm | Metro lineal | 41
40 | 72131601-009 | Zocalo calcareo rojo de 10x30cm | Metro lineal | 69,85
41 | 72131601-010 | De paredes y pilastras al latex | Metros cuadrados | 361,01
42 | 72131601-012 | De techos al barniz | Metros cuadrados | 156,71
43 | 72131601-012 | De aberturas de madera al barniz | Metros cuadrados | 10,08
44 | 72131601-009 | De aberturas con esmalte | Metros cuadrados | 14,4
45 | 72131601-003 | Pizarrones | Unidad Medida Global | 2
46 | 72131601-013 | Limpieza periódica y final de obra | Metros cuadrados | 124,7
Precio Total
Firma
| Nombre: | [indicar el nombre completo de la persona que firma el Formulario de la Oferta]
| En calidad de: | [indicar la calidad jurídica de la persona que firma el Formulario de la Oferta]