## items
Ítems del llamado CONSTRUCCION DE PAVIMENTO TIPO ENTOSCADO Y ENTUBAMIENTO EN VARIOS TRAMOS DEL DISTRITO DE SAN RAFAEL DEL PARANA con ID: 433976
LoteTotal, Contrato Abierto: No , Abastecimiento simultáneo: No
Ítem | Código Catálogo | Descripción del Bien | Unidad de Medida | Cantidad | Precio unitario (IVA incluído) | Precio total
1 | 72131601-013 | Trabajos preliminares, limpieza. | Metros cuadrados | 3.655
2 | 72131601-9974 | Marcación y replanteo. | Metros cuadrados | 3.655
3 | 72131701-001 | Cartel de señalización. | Unidad | 6
4 | 72131701-003 | Apertura, perfilado y canalización para desagüe en ambos costados de caminos. | Metro lineal | 3.655
5 | 72141511-005 | Excavación, carga, transporte de ripio, esparcido y compactación de ripio 15 a 20 cm. | Metros cuadrados | 25.585
6 | 72141511-005 | Excavaciones varias. | Metros cúbicos | 6,5
7 | 72101704-001 | Zapata corrida de Hº Aº del Ø 8 cada 20 cm 50x60. | Metros cúbicos | 2,34
8 | 72101704-001 | Platea de H°A° de 0,10 cm de espesor. | Metros cúbicos | 0,3
9 | 72102504-002 | Muro de Hº Aº con doble malla Ø 8 de forma vertical y Ø 6 de forma horizontal cada 20 cm, espesor 20cm. | Metros cúbicos | 2,52
10 | 72152602-001 | Colocación de tubos de Hº Aº de 0,80 m. | Unidad | 11
11 | 72131601-012 | Pintura vial en la parte superior de las cabeceras, color negro y franjas amarillo a 45º con microesferas reflectivas. | Metro lineal | 9
12 | 72141511-005 | Excavaciones varias y canalización. | Metros cúbicos | 3,55
13 | 72102504-002 | Muro de Piedra Bruta Colocada (detalles en planos). | Metros cúbicos | 4,9
14 | 72152602-001 | Provisión y colocación de tubos de Hº Aº de 0,60 m. | Unidad | 6
15 | 72101704-001 | Platea de H° de 0,10 cm de espesor. | Metros cúbicos | 0,25
16 | 72131601-008 | Revoque de cabecera de muro; minina de 0,30 cm. (detalles en planos). | Metros cuadrados | 6,5
17 | 72131601-012 | Pintura vial en la parte superior de las cabeceras, color negro y franjas amarillo a 45º con microesferas reflectivas. | Metro lineal | 7,2
18 | 72131601-013 | Limpieza final Incluye limpieza y retiro manual de malezas y árboles pequeños | Metros cuadrados | 3.655
Precio Total
Firma
| Nombre: | [indicar el nombre completo de la persona que firma el Formulario de la Oferta]
| En calidad de: | [indicar la calidad jurídica de la persona que firma el Formulario de la Oferta]