## items
Ítems del llamado CONSTRUCCIÓN DE EMPEDRADOS EN LOS BARRIOS DE LA CIUDAD DE ENCARNACIÓN - FONACIDE - PLURIANUAL con ID: 434831
LOTE NRO: 1
LOTE N° 1, Contrato Abierto: No , Abastecimiento simultáneo: No
Ítem | Código Catálogo | Descripción del Bien | Unidad de Medida | Cantidad | Precio unitario (IVA incluído) | Precio total
1 | 72141511-002 | Excavación no clasificada (incluye perfilado /excavación para canal a ambos lados del tramo) | Metros cúbicos | 948,57
2 | 72131701-016 | Terraplen (DMT=3 Km) | Metros cúbicos | 28
3 | 72131701-002 | Pavimento tipo empedrado (Nuevo sector) | Metros cuadrados | 216
4 | 72101510-998 | Remoción y reposición de pavimento tipo empedrado | Metros cuadrados | 1.022
5 | 72131701-002 | Terminación con piedra triturada 6ta sobre pavimento tipo empedrado (1m3/75 m2) | Metros cuadrados | 1.238
6 | 72101703-004 | Cordón Cuneta de Hormigón pre elaborado. Fck: 180 kg/cm2 | Metros cúbicos | 13,65
7 | 72101703-004 | Cordón simple de hormigón pre elaborado Fck: 180 Kg/cm2 (nuevo sector) | Metros cúbicos | 1,74
8 | 72131701-002 | PROTECCIÓN DE LA PLATAFORMA: Badén doblemente armado Fck: 210 Kg/cm2 (10,50x2,00x0,18) | Metros cúbicos | 7,56
9 | 72101703-004 | Cordón de cierre de hormigón pre elaborado Fck: 180 Kg/cm2 | Metros cúbicos | 0,32
10 | 72101703-004 | Cordón escondido de hormigón pre elaborado Fck: 180 Kg/cm2 | Metros cúbicos | 0,63
11 | 72131601-013 | Limpieza final de obra | Metros cuadrados | 1.238
12 | 72131701-001 | Señalización de obra | Metros cuadrados | 6
13 | 72141511-002 | Excavación no clasificada | Metros cúbicos | 56,96
14 | 72131701-016 | Terraplen (DMT=3 Km) | Metros cúbicos | 14
15 | 72131701-002 | Pavimento: Tipo Empedrado | Metros cuadrados | 204,25
16 | 72131701-002 | Terminación con piedra triturada 6ta sobre pavimento tipo empedrado (1m3/75 m2) | Metros cuadrados | 204,25
17 | 72101703-004 | Cordón Cuneta de Hormigón pre elaborado. Fck: 180 kg/cm2 | Metros cúbicos | 6,9
18 | 72101703-004 | Cordón de cierre/escondido de hormigón pre elaborado Fck: 180 Kg/cm2 (1 Un de 5,6ml) | Metros cúbicos | 0,29
19 | 72101510-009 | Levantamiento de tapa cloacal a rasante final de empedrado | Unidad | 1
20 | 72131601-013 | Limpieza final de obra | Metros cuadrados | 204,25
21 | 72131701-001 | Señalización de obra | Metros cuadrados | 2
22 | 72141511-002 | Excavación no clasificada (Incluye excavación y limpieza para canal trapezoidal) | Metros cúbicos | 402,8
23 | 72131701-016 | Terraplen (DMT=3 Km) | Metros cúbicos | 355
24 | 72131701-002 | Pavimento: Tipo Empedrado | Metros cuadrados | 1.114
25 | 72131701-002 | Terminación con piedra triturada 6ta sobre pavimento tipo empedrado (1m3/75 m2) | Metros cuadrados | 1.114
26 | 72101703-004 | Cordón Cuneta de Hormigón pre elaborado. Fck: 180 kg/cm2 - A= 0,075 m2 | Metros cúbicos | 22,65
27 | 72101703-004 | Badén doblemente armado Fck: 210 Kg/cm2 (LONGx2,00x0,18) | Metros cúbicos | 7,56
28 | 72101703-004 | Cordón escondido de Hº (7,00x0,15x0,30) | Metro lineal | 21
29 | 72101510-009 | Levantamiento de tapa cloacal de Hº Aº a rasante final de empedrado | Unidad | 2
30 | 72141202-001 | Canal trapezoidal de Hº (A= 0,168 m2), según diseño | Metro lineal | 150
31 | 72101704-001 | Losa de acceso a lotes (4,00x1,50x0,12) (5 Un) | Metros cúbicos | 3,6
32 | 72131701-001 | Señalización de obra | Metros cuadrados | 6
33 | 72131601-013 | Limpieza final de obra | Metros cuadrados | 1.114
34 | 72141511-002 | Excavación no clasificada (Incluye excavación y limpieza para canal trapezoidal) | Metros cúbicos | 336
35 | 72131701-016 | Terraplen (DMT=3 Km) | Metros cúbicos | 14,8
36 | 70111503-002 | Extracción de árboles | Unidad | 6
37 | 72131701-002 | Pavimento: Tipo Empedrado | Metros cuadrados | 1.478
38 | 72131701-002 | Terminación con piedra triturada 6ta sobre pavimento tipo empedrado (1m3/75 m2) | Metros cuadrados | 1.478
39 | 72101703-004 | Cordón Cuneta de Hormigón pre elaborado. Fck: 180 kg/cm2 - A= 0,075 m2 | Metros cúbicos | 31,5
40 | 72101703-004 | Badén doblemente armado Fck: 210 Kg/cm2 (LONGx2,00x0,18) | Metros cúbicos | 7,56
41 | 72101703-004 | Cordón escondido de Hº (7,00x0,15x0,30) | Metros cúbicos | 1,26
42 | 72101510-009 | Levantamiento de tapa cloacal de Hº Aº a rasante final de empedrado | Unidad | 3
43 | 72131701-001 | Señalización de obra | Metros cuadrados | 3
44 | 72131601-013 | Limpieza final de obra | Metros cuadrados | 1.478
Precio Total
LOTE NRO: 2
LOTE N° 2, Contrato Abierto: No , Abastecimiento simultáneo: No
Ítem | Código Catálogo | Descripción del Bien | Unidad de Medida | Cantidad | Precio unitario (IVA incluído) | Precio total
1 | 72141511-002 | Excavación no clasificada | Metros cúbicos | 774,48
2 | 72131701-016 | Terraplen (DMT=3 Km) | Metros cúbicos | 14
3 | 72131701-002 | Pavimento: Tipo Empedrado | Metros cuadrados | 3.688
4 | 72131701-002 | Terminación con piedra triturada 6ta sobre pavimento tipo empedrado (1m3/75 m2) | Metros cuadrados | 3.688
5 | 72101510-998 | Remoción y reposición de empedrado | Metros cuadrados | 283,5
6 | 72101703-004 | Cordón Simple de Hormigón pre elaborado. Fck: 180 kg/cm2 | Metros cúbicos | 41,49
7 | 72101703-004 | Cordón de cierre de hormigón pre elaborado Fck: 180 Kg/cm2 | Metros cúbicos | 0,32
8 | 72101703-004 | Cordón escondido de hormigón pre elaborado Fck: 180 Kg/cm2 | Metros cúbicos | 0,63
9 | 72101703-004 | Badén de HºAº, pre elaborado Fck= 210 kg/cm2, doblemente armado | Metros cúbicos | 3,78
10 | 72131601-013 | Limpieza final de obra | Metros cuadrados | 3.688
11 | 72131701-001 | Señalización de obra | Metros cuadrados | 3
12 | 72141511-002 | Excavación no clasificada | Metros cúbicos | 843,36
13 | 72131701-016 | Terraplen (DMT=3 Km) | Metros cúbicos | 22,5
14 | 72101510-998 | Extracción de tubos de acceso existentes | Metro lineal | 16
15 | 72131701-002 | Pavimento: Tipo Empedrado | Metros cuadrados | 3.430
16 | 72131701-002 | Terminación con piedra triturada 6ta sobre pavimento tipo empedrado (1m3/75 m2) | Metros cuadrados | 3.430
17 | 72101703-004 | Badén doblemente armado Fck 210 Kg/cm2 (10,50x2,00x0,18) | Metros cúbicos | 15,12
18 | 72101703-004 | Cordón Cuneta de Hormigón pre elaborado. Fck 180 kg/cm2 | Metros cúbicos | 76,2
19 | 72101703-004 | Construccion de cordonCordón de cierre/escondido de hormigón pre elaborado Fck: 180 Kg/cm2 (6 un de 7ml) | Metro lineal | 70
20 | 81141807-002 | Modificación del sistema de distribución de agua potable en lugares necesarios | Unidad Medida Global | 1
21 | 72141202-001 | Canal trapezoidal de Hº (A= 0,168 m2), según diseño | Metro lineal | 49,35
22 | 72101704-001 | Losa de protección de tubos (e= 0,15 m) | Metros cúbicos | 3,36
23 | 72152602-001 | Tubos de Ø80 | Unidad | 10
24 | 72152602-001 | Tubos de Ø40 | Unidad | 10
25 | 72101510-004 | Cabezal de PBC en inicio de tubos | Metro lineal | 8
26 | 72131601-013 | Limpieza final de obra | Metros cuadrados | 3.430
27 | 72131701-001 | Señalización de obra | Metros cuadrados | 5
Precio Total
LOTE NRO: 3
LOTE N° 3, Contrato Abierto: No , Abastecimiento simultáneo: No
Ítem | Código Catálogo | Descripción del Bien | Unidad de Medida | Cantidad | Precio unitario (IVA incluído) | Precio total
1 | 72141511-002 | Excavación no clasificada | Metros cúbicos | 131,57
2 | 72131701-016 | Terraplen (DMT=3 Km) | Metros cúbicos | 14
3 | 72131701-002 | Pavimento: Tipo Empedrado | Metros cuadrados | 580,43
4 | 72131701-002 | Terminación con piedra triturada 6ta sobre pavimento tipo empedrado (1m3/75 m2) | Metros cuadrados | 580,43
5 | 72103003-001 | Demolición de cordón cuneta existente | Metro lineal | 15
6 | 72101703-004 | Cordón Cuneta de Hormigón pre elaborado. Fck: 180 kg/cm2 - A= 0,075 m2 (Incluye reparaciones de CC existente y bocacalle) | Metros cúbicos | 3,11
7 | 72131701-002 | PROTECCIÓN DE LA PLATAFORMA: Badén doblemente armado Fck: 210 Kg/cm2 (10,50x2,00x0,18) (3 Un) | Metros cúbicos | 7,56
8 | 72101703-004 | Cordón de cierre de Hormigón pre elaborado fck: 180 kg/cm2 | Metro lineal | 21
9 | 72131701-001 | Señalización de obra | Metros cuadrados | 1
10 | 72131601-013 | Limpieza final de obra | Metros cuadrados | 580,43
11 | 72141511-002 | Excavación no clasificada (Incluye excavación para canales y limpieza de canales naturales existentes) | Metros cúbicos | 299,5
12 | 72101703-002 | Perfilamiento de vereda con pendiente hacia afuera | Metros cúbicos | 54
13 | 72131701-016 | Terraplen (DMT=3 Km) para elevación de cota final de empedrado | Metros cúbicos | 159,8
14 | 72131701-002 | Pavimento: Tipo Empedrado | Metros cuadrados | 1.497,52
15 | 72131701-002 | Terminación con piedra triturada 6ta sobre pavimento tipo empedrado (1m3/75 m2) | Metros cuadrados | 1.497,52
16 | 72103003-001 | Demolición de cordón cuneta existente | Metro lineal | 360
17 | 72101703-004 | Cordón Simple de Hormigón pre elaborado. Fck: 180 kg/cm2 | Metros cúbicos | 16,85
18 | 72102905-001 | Relleno y compactación de talud en parte exterior de cordón simple | Metros cúbicos | 27
19 | 72131701-001 | Señalización de obra | Metros cuadrados | 2
20 | 72131601-013 | Limpieza final de obra | Metros cuadrados | 1.497,52
21 | 72141511-002 | Excavación no clasificada | Metros cúbicos | 924
22 | 72131701-016 | Terraplen | Metros cúbicos | 22,5
23 | 72101510-998 | Extracción de tubos de acceso existentes | Metro lineal | 10
24 | 72131701-002 | Pavimento: Tipo Empedrado | Metros cuadrados | 3.831,7
25 | 72131701-002 | Terminación con piedra triturada 6ta sobre pavimento tipo empedrado (1m3/75 m2) | Metros cuadrados | 3.831,7
26 | 72101510-998 | Remoción y reposición de empedrado en inicio del tramo (sector tapa cloacal) | Metros cuadrados | 12
27 | 72101703-004 | Badén doblemente armado Fck: 210 Kg/cm2 (10,50x2,00x0,18) | Metros cúbicos | 7,56
28 | 72101703-004 | Cordón Cuneta de Hormigón pre elaborado. Fck: 180 kg/cm2 | Metros cúbicos | 83,4
29 | 72101703-004 | Cordón de cierre/escondido de hormigón pre elaborado Fck: 180 Kg/cm2 (11 un de 7ml) | Metro lineal | 77
30 | 72101510-009 | Levantamiento de Tapa de Hº de red cloacal | Unidad | 9
31 | 72131601-013 | Limpieza final de obra | Metros cuadrados | 3.831,7
32 | 72131701-001 | Señalización de obra | Metros cuadrados | 5
Precio Total
LOTE NRO: 4
LOTE N° 4, Contrato Abierto: No , Abastecimiento simultáneo: No
Ítem | Código Catálogo | Descripción del Bien | Unidad de Medida | Cantidad | Precio unitario (IVA incluído) | Precio total
1 | 72141511-002 | Excavación no clasificada | Metros cúbicos | 394,88
2 | 72131701-016 | Terraplen (DMT=3 Km) | Metros cúbicos | 17,8
3 | 72131701-002 | Pavimento: Tipo Empedrado | Metros cuadrados | 1.817,6
4 | 72131701-002 | Terminación con piedra triturada 6ta sobre pavimento tipo empedrado (1m3/75 m2) | Metros cuadrados | 1.817,6
5 | 72101703-004 | Cordón Cuneta de Hormigón pre elaborado. Fck: 180 kg/cm2 - A= 0,075 m2 | Metros cúbicos | 33,3
6 | 72131701-002 | PROTECCIÓN DE LA PLATAFORMA: Badén doblemente armado Fck: 210 Kg/cm2 (LONGx2,00x0,18) | Metros cúbicos | 34,45
7 | 72101703-004 | Cordón de Cierre de Hormigón pre elaborado fck: 180 kg/cm2 | Metro lineal | 70
8 | 72131701-001 | Señalización de obra | Metros cuadrados | 4
9 | 72131601-013 | Limpieza final de obra | Metros cuadrados | 1.817,6
10 | 72141511-002 | Excavación no clasificada | Metros cúbicos | 391,04
11 | 72131701-016 | Terraplen (DMT=3 Km) | Metros cúbicos | 18,2
12 | 72131701-002 | Pavimento: Tipo Empedrado | Metros cuadrados | 1.800,8
13 | 72131701-002 | Terminación con piedra triturada 6ta sobre pavimento tipo empedrado (1m3/75 m2) | Metros cuadrados | 1.800,8
14 | 72101703-004 | Cordón Cuneta de Hormigón pre elaborado. Fck: 180 kg/cm2 - A= 0,075 m2 | Metros cúbicos | 32,91
15 | 72131701-002 | PROTECCIÓN DE LA PLATAFORMA: Badén doblemente armado Fck: 210 Kg/cm2 (LONGx2,00x0,18) | Metros cúbicos | 34,45
16 | 72101703-004 | Cordón de Cierre de Hormigón pre elaborado fck: 180 kg/cm2 | Metro lineal | 70
17 | 72131701-001 | Señalización de obra | Metros cuadrados | 4
18 | 72131601-013 | Limpieza final de obra | Metros cuadrados | 1.800,8
19 | 72141511-002 | Excavación no clasificada | Metros cúbicos | 404,4
20 | 72131701-016 | Terraplen (DMT=3 Km) | Metros cúbicos | 14,2
21 | 72131701-002 | Pavimento: Tipo Empedrado | Metros cuadrados | 1.819,25
22 | 72131701-002 | Terminación con piedra triturada 6ta sobre pavimento tipo empedrado (1m3/75 m2) | Metros cuadrados | 1.819,25
23 | 72101703-004 | Cordón Cuneta de Hormigón pre elaborado. Fck: 180 kg/cm2 - A= 0,075 m2 | Metros cúbicos | 35,81
24 | 72101703-004 | Badén doblemente armado Fck: 210 Kg/cm2 (LONGx2,00x0,18) | Metros cúbicos | 15,12
25 | 72101703-004 | Cordón de cierre/escondido de hormigón pre elaborado Fck: 180 Kg/cm2 | Metro lineal | 49
26 | 72101510-009 | Levantamiento de tapa cloacal de Hº Aº a rasante final de empedrado | Unidad | 4
27 | 72131701-001 | Señalización de obra | Metros cuadrados | 4
28 | 72131601-013 | Limpieza final de obra | Metros cuadrados | 1.819,25
29 | 72141511-002 | Excavación no clasificada | Metros cúbicos | 391,04
30 | 72131701-016 | Terraplen (DMT=3 Km) | Metros cúbicos | 14,4
31 | 72131701-002 | Pavimento: Tipo Empedrado | Metros cuadrados | 1.719,71
32 | 72131701-002 | Terminación con piedra triturada 6ta sobre pavimento tipo empedrado (1m3/75 m2) | Metros cuadrados | 1.719,71
33 | 72101703-004 | Cordón Cuneta de Hormigón pre elaborado. Fck: 180 kg/cm2 - A= 0,075 m2 | Metros cúbicos | 33,98
34 | 72101703-004 | Badén doblemente armado Fck: 210 Kg/cm2 (LONGx2,00x0,18) | Metros cúbicos | 15,12
35 | 72101510-009 | Levantamiento de tapa cloacal de Hº Aº a rasante final de empedrado | Unidad | 3
36 | 72101703-004 | Cordón de cierre/escondido de hormigón pre elaborado Fck: 180 Kg/cm2 | Metro lineal | 49
37 | 72131701-001 | Señalización de obra | Metros cuadrados | 4
38 | 72131601-013 | Limpieza final de obra | Metros cuadrados | 1.719,71
Precio Total
LOTE NRO: 5
LOTE N° 5, Contrato Abierto: No , Abastecimiento simultáneo: No
Ítem | Código Catálogo | Descripción del Bien | Unidad de Medida | Cantidad | Precio unitario (IVA incluído) | Precio total
1 | 72141511-002 | Excavación no clasificada | Metros cúbicos | 115,08
2 | 72131701-016 | Terraplen (DMT=3 Km) | Metros cúbicos | 14
3 | 72131701-002 | Pavimento: Tipo Empedrado | Metros cuadrados | 495,5
4 | 72131701-002 | Terminación con piedra triturada 6ta sobre pavimento tipo empedrado (1m3/75 m2) | Metros cuadrados | 495,5
5 | 72101703-004 | Badén doblemente armado Fck: 210 Kg/cm2 (10,50x2,00x0,18) | Metros cúbicos | 7,56
6 | 72101703-004 | Cordón Cuneta de Hormigón pre elaborado. Fck: 180 kg/cm2 | Metros cúbicos | 10,88
7 | 72101510-009 | Levantamiento de tapa cloacal a rasante final de empedrado | Unidad | 1
8 | 72131601-013 | Limpieza final de obra | Metros cuadrados | 495,5
9 | 72131701-001 | Señalización de obra | Metros cuadrados | 3
10 | 72141511-002 | Excavación no clasificada | Metros cúbicos | 260,57
11 | 72131701-016 | Terraplen (DMT=3 Km) | Metros cúbicos | 14
12 | 72103003-001 | Demolición en empedrado existente para construcción de nuevo badén | Metros cuadrados | 10
13 | 72131701-002 | Pavimento: Tipo Empedrado | Metros cuadrados | 1.101,7
14 | 72131701-002 | Terminación con piedra triturada 6ta sobre pavimento tipo empedrado (1m3/75 m2) | Metros cuadrados | 1.101,7
15 | 72101703-004 | Cordón Cuneta de Hormigón pre elaborado. Fck: 180 kg/cm2 | Metros cúbicos | 23,72
16 | 72101703-004 | Badén Hº Aº, doblemente armado Fck: 210 Kg/cm2 (10,50x2,00x0,18) | Metros cúbicos | 7,56
17 | 72101510-009 | Levantamiento de tapa cloacal a rasante final de empedrado | Unidad | 1
18 | 72101703-004 | Cordón de cierre/escondido de hormigón pre elaborado Fck: 180 Kg/cm2 (5 Un de 7ml) | Metros cúbicos | 1,58
19 | 72131601-013 | Limpieza final de obra | Metros cuadrados | 1.101,7
20 | 72131701-001 | Señalización de obra | Metros cuadrados | 4
21 | 72141511-002 | Excavación no clasificada | Metros cúbicos | 315,67
22 | 72131701-016 | Terraplen (DMT=3 Km) | Metros cúbicos | 14
23 | 72131701-002 | Pavimento: Tipo Empedrado | Metros cuadrados | 1.330,3
24 | 72131701-002 | Terminación con piedra triturada 6ta sobre pavimento tipo empedrado (1m3/75 m2) | Metros cuadrados | 1.330,3
25 | 72101703-004 | Reemplazo de la mitad del Badén existente, doblemente armado Fck: 210 Kg/cm2 (5,50x2,00x0,18) | Metros cúbicos | 1,98
26 | 72101703-004 | Cordón Cuneta de Hormigón pre elaborado. Fck: 180 kg/cm2 | Metros cúbicos | 28,64
27 | 72101703-004 | Cordón de cierre/escondido de hormigón pre elaborado Fck: 180 Kg/cm2 (2 un de 7ml) | Metros cúbicos | 0,95
28 | 72131601-013 | Limpieza final de obra | Metros cuadrados | 1.330,3
29 | 72131701-001 | Señalización de obra | Metros cuadrados | 5
Precio Total
LOTE NRO: 6
LOTE N° 6, Contrato Abierto: No , Abastecimiento simultáneo: No
Ítem | Código Catálogo | Descripción del Bien | Unidad de Medida | Cantidad | Precio unitario (IVA incluído) | Precio total
1 | 72141511-002 | Excavación no clasificada | Metros cúbicos | 275,25
2 | 72131701-016 | Terraplen (DMT=3 Km) | Metros cúbicos | 15,5
3 | 72131701-002 | Pavimento: Tipo Empedrado | Metros cuadrados | 1.220,21
4 | 72131701-002 | Terminación con piedra triturada 6ta sobre pavimento tipo empedrado (1m3/75 m2) | Metros cuadrados | 1.220,21
5 | 72101703-004 | Cordón Cuneta de Hormigón pre elaborado. Fck: 180 kg/cm2 - A= 0,075 m2 | Metros cúbicos | 26,25
6 | 72101703-004 | Badén doblemente armado Fck: 210 Kg/cm2 (LONGx2,00x0,18) | Metros cúbicos | 11,34
7 | 72101703-004 | Cordón de cierre/escondido (7,00x0,15x0,30) | Metro lineal | 28
8 | 72101510-009 | Levantamiento de tapa cloacal de Hº Aº a rasante final de empedrado | Unidad | 1
9 | 72131701-001 | Señalización de obra | Metros cuadrados | 3
10 | 72131601-013 | Limpieza final de obra | Metros cuadrados | 1.220,21
11 | 72141511-002 | Excavación no clasificada | Metros cúbicos | 159,16
12 | 72131701-016 | Terraplen (DMT=3 Km) | Metros cúbicos | 14
13 | 72131701-002 | Pavimento: Tipo Empedrado | Metros cuadrados | 669,18
14 | 72131701-002 | Terminación con piedra triturada 6ta sobre pavimento tipo empedrado (1m3/75 m2) | Metros cuadrados | 669,18
15 | 72101703-004 | Cordón Cuneta de Hormigón pre elaborado. Fck: 180 kg/cm2 - A= 0,075 m2 | Metros cúbicos | 14,44
16 | 72101510-009 | Levantamiento de tapa cloacal de Hº Aº a rasante final de empedrado | Unidad | 1
17 | 72131701-001 | Señalización de obra | Metros cuadrados | 2
18 | 72131601-013 | Limpieza final de obra | Metros cuadrados | 669,18
19 | 72141511-002 | Excavación no clasificada | Metros cúbicos | 146,26
20 | 72131701-016 | Terraplen (DMT=3 Km) | Metros cúbicos | 14,2
21 | 72131701-002 | Pavimento: Tipo Empedrado | Metros cuadrados | 647,87
22 | 72131701-002 | Terminación con piedra triturada 6ta sobre pavimento tipo empedrado (1m3/75 m2) | Metros cuadrados | 647,87
23 | 72101703-004 | Cordón Cuneta de Hormigón pre elaborado. Fck: 180 kg/cm2 - A= 0,075 m2 | Metros cúbicos | 14,16
24 | 72131701-001 | Señalización de obra | Metros cuadrados | 2
25 | 72131601-013 | Limpieza final de obra | Metros cuadrados | 647,87
26 | 72141511-002 | Excavación no clasificada | Metros cúbicos | 144,18
27 | 72131701-016 | Terraplen (DMT=3 Km) | Metros cúbicos | 14,7
28 | 72131701-002 | Pavimento: Tipo Empedrado | Metros cuadrados | 638,77
29 | 72131701-002 | Terminación con piedra triturada 6ta sobre pavimento tipo empedrado (1m3/75 m2) | Metros cuadrados | 638,77
30 | 72101703-004 | Cordón Cuneta de Hormigón pre elaborado. Fck: 180 kg/cm2 - A= 0,075 m2 | Metros cúbicos | 13,97
31 | 72101510-009 | Levantamiento de tapa cloacal de Hº Aº a rasante final de empedrado | Unidad | 1
32 | 72131701-001 | Señalización de obra | Metros cuadrados | 2
33 | 72131601-013 | Limpieza final de obra | Metros cuadrados | 638,77
34 | 72141511-002 | Excavación no clasificada | Metros cúbicos | 147,84
35 | 72131701-016 | Terraplen (DMT=3 Km) | Metros cúbicos | 14
36 | 72131701-002 | Pavimento: Tipo Empedrado | Metros cuadrados | 624
37 | 72131701-002 | Terminación con piedra triturada 6ta sobre pavimento tipo empedrado (1m3/75 m2) | Metros cuadrados | 624
38 | 72101703-004 | Cordón Cuneta de Hormigón pre elaborado. Fck: 180 kg/cm2 | Metros cúbicos | 13,65
39 | 72101510-009 | Levantamiento de tapa cloacal a rasante final de empedrado | Unidad | 1
40 | 72131601-013 | Limpieza final de obra | Metros cuadrados | 624
41 | 72131701-001 | Señalización de obra | Metros cuadrados | 3
Precio Total
LOTE NRO: 7
LOTE N° 7, Contrato Abierto: No , Abastecimiento simultáneo: No
Ítem | Código Catálogo | Descripción del Bien | Unidad de Medida | Cantidad | Precio unitario (IVA incluído) | Precio total
1 | 72141511-002 | Excavación no clasificada (incluye canal) | Metros cúbicos | 441,78
2 | 72131701-016 | Terraplen (DMT=3 Km) | Metros cúbicos | 14
3 | 72131701-002 | Pavimento: Tipo Empedrado | Metros cuadrados | 1.451,6
4 | 72131701-002 | Terminación con piedra triturada 6ta sobre pavimento tipo empedrado (1m3/75 m2) | Metros cuadrados | 1.451,6
5 | 72131701-002 | Cordón Cuneta de Hormigón pre elaborado. Fck: 180 kg/cm2 | Metros cúbicos | 31,32
6 | 72101703-004 | Badén Hº Aº, doblemente armado Fck: 210 Kg/cm2 (10,50x2,00x0,18) | Metros cúbicos | 10,44
7 | 72141202-001 | Canal Trapezoidal de Hº (A= 0,17 m2) (60 ml) | Metros cúbicos | 10,2
8 | 72101704-001 | Loseta de Hº Aº para accesos a lotes (sobre canal trapez) (LONGx0,12x1,40) | Metros cúbicos | 3,7
9 | 72101510-009 | Levantamiento de tapa cloacal a rasante final de empedrado | Unidad | 3
10 | 81141807-002 | Adecuación de cañerías de agua potable debido a canal trapezoidal | Unidad | 1
11 | 72101703-004 | Cordón de cierre/escondido de hormigón pre elaborado Fck: 180 Kg/cm2 (3 Un de 7ml) | Metros cúbicos | 0,95
12 | 72131601-013 | Limpieza final de obra | Metros cuadrados | 1.451,6
13 | 72131701-001 | Señalización de obra | Metros cuadrados | 4
14 | 72141511-002 | Excavación no clasificada | Metros cúbicos | 270,82
15 | 72131701-016 | Terraplen (DMT=3 Km) | Metros cúbicos | 14
16 | 72131701-002 | Pavimento: Tipo Empedrado | Metros cuadrados | 1.158,4
17 | 72131701-002 | Terminación con piedra triturada 6ta sobre pavimento tipo empedrado (1m3/75 m2) | Metros cuadrados | 1.158,4
18 | 72101703-004 | Cordón Cuneta de Hormigón pre elaborado. Fck: 180 kg/cm2 | Metros cúbicos | 24,63
19 | 72101703-004 | Badén Hº Aº, doblemente armado Fck: 210 Kg/cm2 (10,50x2,00x0,18) | Metros cúbicos | 3,78
20 | 72101510-009 | Levantamiento de tapa cloacal a rasante final de empedrado | Unidad | 3
21 | 72131601-013 | Limpieza final de obra | Metros cuadrados | 1.158,4
22 | 72131701-001 | Señalización de obra | Metros cuadrados | 3
23 | 72141511-002 | Excavación no clasificada | Metros cúbicos | 155,28
24 | 72131701-016 | Terraplen (DMT=3 Km) | Metros cúbicos | 14
25 | 72131701-002 | Pavimento: Tipo Empedrado | Metros cuadrados | 650,01
26 | 72131701-002 | Terminación con piedra triturada 6ta sobre pavimento tipo empedrado (1m3/75 m2) | Metros cuadrados | 650,01
27 | 72101703-004 | Cordón Cuneta de Hormigón pre elaborado. Fck: 180 kg/cm2 | Metros cúbicos | 14,18
28 | 72101703-004 | Completar badenes de Hº Aº, según planos | Metros cúbicos | 1,26
29 | 72101703-004 | Cordón de cierre de hormigón pre elaborado Fck: 180 Kg/cm2 | Metros cúbicos | 0,32
30 | 72101510-009 | Levantamiento de Tapa de Hº de red cloacal | Unidad | 1
31 | 72131601-013 | Limpieza final de obra | Metros cuadrados | 650,01
32 | 72131701-001 | Señalización de obra | Metros cuadrados | 2
33 | 72141511-002 | Excavación no clasificada | Metros cúbicos | 200,02
34 | 72131701-016 | Terraplen (DMT=3 Km) | Metros cúbicos | 14
35 | 72131701-002 | Pavimento: Tipo Empedrado | Metros cuadrados | 839,42
36 | 72131701-002 | Terminación con piedra triturada 6ta sobre pavimento tipo empedrado (1m3/75 m2) | Metros cuadrados | 839,42
37 | 72103003-001 | Remoción de asfalto para construcción de badén | Metros cuadrados | 11
38 | 72101703-004 | Badén doblemente armado Fck: 210 Kg/cm2 (10,50x2,00x0,18) | Metros cúbicos | 3,78
39 | 72101703-004 | Cordón Cuneta de Hormigón pre elaborado. Fck: 180 kg/cm2 | Metros cúbicos | 18,16
40 | 72101510-009 | Levantamiento de Tapa de Hº de red cloacal | Unidad | 1
41 | 72131601-013 | Limpieza final de obra | Metros cuadrados | 839,42
42 | 72131701-001 | Señalización de obra | Metros cuadrados | 2
43 | 72141511-002 | Excavación no clasificada | Metros cúbicos | 249,31
44 | 72131701-016 | Terraplen (DMT=3 Km) | Metros cúbicos | 14
45 | 72131701-002 | Pavimento: Tipo Empedrado | Metros cuadrados | 1.046,8
46 | 72131701-002 | Terminación con piedra triturada 6ta sobre pavimento tipo empedrado (1m3/75 m2) | Metros cuadrados | 1.046,8
47 | 72101703-004 | Cordón Cuneta de Hormigón pre elaborado. Fck: 180 kg/cm2 | Metros cúbicos | 22,71
48 | 72101510-009 | Levantamiento de tapa cloacal a rasante final de empedrado | Unidad | 1
49 | 72131601-013 | Limpieza final de obra | Metros cuadrados | 1.046,8
50 | 72131701-001 | Señalización de obra | Metros cuadrados | 3
Precio Total
LOTE NRO: 8
LOTE N° 8, Contrato Abierto: No , Abastecimiento simultáneo: No
Ítem | Código Catálogo | Descripción del Bien | Unidad de Medida | Cantidad | Precio unitario (IVA incluído) | Precio total
1 | 72141511-002 | Excavación no clasificada | Metros cúbicos | 370,49
2 | 72131701-016 | Terraplen (DMT=3 Km) | Metros cúbicos | 14,46
3 | 72131701-002 | Pavimento: Tipo Empedrado | Metros cuadrados | 1.612,9
4 | 72131701-002 | Terminación con piedra triturada 6ta sobre pavimento tipo empedrado (1m3/75 m2) | Metros cuadrados | 1.612,9
5 | 72101703-004 | Cordón Cuneta de Hormigón pre elaborado. Fck: 180 kg/cm2 | Metros cúbicos | 35,06
6 | 72131701-002 | PROTECCIÓN DE LA PLATAFORMA: Badén doblemente armado Fck: 210 Kg/cm2 (10.50x2.00x0.18) (3 Un) | Metros cúbicos | 11,34
7 | 72101703-004 | Cordón de cierre (7.00x0.15x0.30) | Metro lineal | 21
8 | 72131701-001 | Señalización de obra | Metros cuadrados | 7
9 | 72131601-013 | Limpieza final de obra | Metros cuadrados | 4.696
10 | 72141511-002 | Excavación no clasificada (incluye excavación para canal de PBC, canales naturales y colocación de tubos) | Metros cúbicos | 826,59
11 | 72131701-016 | Terraplen (DMT=3 Km) | Metros cúbicos | 32,5
12 | 72101510-998 | Extracción de tubos existentes | Metro lineal | 32
13 | 72131701-002 | Pavimento: Tipo Empedrado | Metros cuadrados | 1.813,3
14 | 72131701-002 | Terminación con piedra triturada 6ta sobre pavimento tipo empedrado (1m3/75 m2) | Metros cuadrados | 1.813,3
15 | 72101703-004 | Badén doblemente armado Fck: 210 Kg/cm2 (10.50x2.00x0.18) | Metros cúbicos | 18,9
16 | 72101703-004 | Cordón Cuneta de Hormigón pre elaborado. Fck: 180 kg/cm2 | Metros cúbicos | 39,44
17 | 72101703-004 | Cordón de cierre/escondido de hormigón pre elaborado Fck: 180 Kg/cm2 (6 un de 7ml) | Metros cúbicos | 1,58
18 | 72141202-001 | Canal de Piedra Bruta Colocada (115 ml) | Metros cúbicos | 155,25
19 | 72131601-009 | Piso de hormigón pre elaborado para canal de PBC (140x1.30x0.07) | Metros cúbicos | 10,47
20 | 72101704-001 | Loseta de Hormigon Armado para accesos a lotes (4.00x1.60x0.12) | Metros cúbicos | 4,61
21 | 72141120-001 | Provisión y colocación de Tubo de hormigón armado Ø 50cm | Metro lineal | 16
22 | 72141120-001 | Provisión y colocación de Tubo de hormigón armado Ø 80cm | Metro lineal | 26
23 | 72101704-001 | Losa de Hormigon armado sobre lineas de tubos | Metros cúbicos | 6,8
24 | 72101510-998 | Registro de PBC con tapa de H A y piso de H | Unidad Medida Global | 1
25 | 72101510-004 | Cabezal de PBC en inicio de tubos (2.00x1.30x0.40) | Metro lineal | 10
26 | 72131601-013 | Limpieza final de obra | Metros cuadrados | 1.813,3
27 | 72131701-001 | Señalización de obra | Metros cuadrados | 8
Precio Total
LOTE NRO: 9
LOTE N° 9, Contrato Abierto: No , Abastecimiento simultáneo: No
Ítem | Código Catálogo | Descripción del Bien | Unidad de Medida | Cantidad | Precio unitario (IVA incluído) | Precio total
1 | 72141511-002 | Excavación no clasificada | Metros cúbicos | 721,52
2 | 72131701-016 | Terraplen (DMT=3 Km) | Metros cúbicos | 14
3 | 72131701-002 | Pavimento: Tipo Empedrado | Metros cuadrados | 3.068,38
4 | 72131701-002 | Terminación con piedra triturada 6ta sobre pavimento tipo empedrado (1m3/75 m2) | Metros cuadrados | 3.068,38
5 | 72101703-004 | Badén doblemente armado Fck: 210 Kg/cm2 (10,50x2,00x0,18) (4 Un) | Metros cúbicos | 15,12
6 | 72101703-004 | Badén de Hº Aº. Completar parte faltante | Metros cúbicos | 0,6
7 | 72101703-004 | Cordón Cuneta de Hormigón pre elaborado. Fck: 180 kg/cm2 | Metros cúbicos | 42,24
8 | 72101703-004 | Cordón simple de Hormigón pre elaborado. Fck: 180 kg/cm2 para divisor central de Avenida (0,10 x 0,30) | Metro lineal | 258
9 | 72101703-004 | Cordón de cierre de hormigón pre elaborado Fck: 180 Kg/cm2 (7,00x0,15x0,30) | Metro lineal | 37
10 | 72101510-009 | Levantamiento de Tapa de Hº de red cloacal | Unidad | 4
11 | 72131601-013 | Limpieza final de obra | Metros cuadrados | 3.068,38
12 | 72131701-001 | Señalización de obra | Metros cuadrados | 5
13 | 72141511-002 | Excavación no clasificada (incluye canales y sectores de cabezales en cruces) | Metros cúbicos | 915,73
14 | 72131701-016 | Terraplen (DMT=3 Km) | Metros cúbicos | 14
15 | 72131701-002 | Pavimento: Tipo Empedrado | Metros cuadrados | 3.431,37
16 | 72131701-002 | Terminación con piedra triturada 6ta sobre pavimento tipo empedrado (1m3/75 m2) | Metros cuadrados | 3.431,37
17 | 72101703-004 | Cordón Cuneta de Hormigón pre elaborado. Fck: 180 kg/cm2 | Metros cúbicos | 73,79
18 | 72101703-004 | Badén Hº Aº, doblemente armado Fck: 210 Kg/cm2 (10,50x2,00x0,18) | Metros cúbicos | 11,34
19 | 72141202-001 | Canal Trapezoidal de Hº (A= 0,17 m2) (25 m) | Metros cúbicos | 4,5
20 | 72101510-009 | Levantamiento de tapa cloacal a rasante final de empedrado | Unidad | 7
21 | 72101703-004 | Cordón de cierre/escondido de hormigón pre elaborado Fck: 180 Kg/cm2 (4 Un de 7ml) | Metros cúbicos | 1,26
22 | 72131601-013 | Limpieza final de obra | Metros cuadrados | 3.431,37
23 | 72131701-001 | Señalización de obra | Metros cuadrados | 4
Precio Total
LOTE NRO: 10
LOTE N° 10, Contrato Abierto: No , Abastecimiento simultáneo: No
Ítem | Código Catálogo | Descripción del Bien | Unidad de Medida | Cantidad | Precio unitario (IVA incluído) | Precio total
1 | 72141511-002 | Excavación no clasificada | Metros cúbicos | 270,82
2 | 72131701-016 | Terraplen (DMT=3 Km) | Metros cúbicos | 14
3 | 70111503-002 | Extracción de árbol | Unidad | 1
4 | 72131701-002 | Pavimento: Tipo Empedrado | Metros cuadrados | 1.140,4
5 | 72131701-002 | Terminación con piedra triturada 6ta sobre pavimento tipo empedrado (1m3/75 m2) | Metros cuadrados | 1.140,4
6 | 72101703-004 | Badén doblemente armado Fck: 210 Kg/cm2 (10,50x2,00x0,18) | Metros cúbicos | 3,78
7 | 72101703-004 | Cordón Cuneta de Hormigón pre elaborado. Fck: 180 kg/cm2 (Área= 0,075 m2) | Metros cúbicos | 24,48
8 | 72101703-004 | Cordón de cierre de hormigón pre elaborado Fck: 180 Kg/cm2 | Metros cúbicos | 0,63
9 | 72101510-009 | Levantamiento de Tapa de Hº de red cloacal | Unidad | 2
10 | 72131601-013 | Limpieza final de obra | Metros cuadrados | 1.140,4
11 | 72131701-001 | Señalización de obra | Metros cuadrados | 2
12 | 72141511-002 | Excavación no clasificada | Metros cúbicos | 392,45
13 | 72131701-016 | Terraplen | Metros cúbicos | 14
14 | 72131701-002 | Pavimento: Tipo Empedrado | Metros cuadrados | 1.647,2
15 | 72131701-002 | Terminación con piedra triturada 6ta sobre pavimento tipo empedrado (1m3/75 m2) | Metros cuadrados | 1.647,2
16 | 72101703-004 | Cordón Cuneta de Hormigón pre elaborado. Fck: 180 kg/cm2 | Metros cúbicos | 35,64
17 | 72101703-004 | Completar badén de Hormigón en extremos de existentes + Badén en calle Los Mangos y Los Paraísos, fck= 210 Kg/cm2, doblemente armados | Metros cúbicos | 5,58
18 | 72101703-004 | Cordón de cierre/escondido (7,00x0,15x0,30) | Metro lineal | 14
19 | 72131701-001 | Señalización de obra | Metros cuadrados | 6
20 | 72131601-013 | Limpieza final de obra | Metros cuadrados | 1.647,2
Precio Total
LOTE NRO: 11
LOTE N° 11, Contrato Abierto: No , Abastecimiento simultáneo: No
Ítem | Código Catálogo | Descripción del Bien | Unidad de Medida | Cantidad | Precio unitario (IVA incluído) | Precio total
1 | 72141511-002 | Excavación no clasificada (incluye limpieza del sector de desagüe) | Metros cúbicos | 184,98
2 | 72131701-016 | Terraplen (DMT=3 Km) | Metros cúbicos | 14
3 | 72131701-002 | Pavimento: Tipo Empedrado | Metros cuadrados | 610
4 | 72131701-002 | Terminación con piedra triturada 6ta sobre pavimento tipo empedrado (1m3/75 m2) | Metros cuadrados | 610
5 | 72131701-002 | PROTECCIÓN DE LA PLATAFORMA: Badén doblemente armado Fck: 210 Kg/cm2 (10,50x2,00x0,18) | Metros cúbicos | 7,56
6 | 72101703-004 | Cordón Cuneta de Hormigón pre elaborado. Fck: 180 kg/cm2 | Metros cúbicos | 13,35
7 | 72131601-013 | Limpieza final de obra | Metros cuadrados | 610
8 | 72131701-001 | Señalización de obra | Metros cuadrados | 3
9 | 72141511-002 | Excavación no clasificada | Metros cúbicos | 128,18
10 | 72131701-016 | Terraplen (DMT=3 Km) | Metros cúbicos | 14
11 | 72131701-002 | Pavimento: Tipo Empedrado | Metros cuadrados | 540,1
12 | 72131701-002 | Terminación con piedra triturada 6ta sobre pavimento tipo empedrado (1m3/75 m2) | Metros cuadrados | 540,1
13 | 72101703-004 | Completar badenes existentes (doblemente armado) Fck: 210 Kg/cm2 (10,50x2,00x0,18) | Metros cúbicos | 1,08
14 | 72101703-004 | Cordón Cuneta de Hormigón pre elaborado. Fck: 180 kg/cm2 | Metros cúbicos | 12,05
15 | 72131601-013 | Limpieza final de obra | Metros cuadrados | 540,1
16 | 72131701-001 | Señalización de obra | Metros cuadrados | 5
17 | 72141511-002 | Excavación no clasificada | Metros cúbicos | 117,36
18 | 72131701-016 | Terraplen (DMT=3 Km) | Metros cúbicos | 14
19 | 72131701-002 | Pavimento: Tipo Empedrado | Metros cuadrados | 497,02
20 | 72131701-002 | Terminación con piedra triturada 6ta sobre pavimento tipo empedrado (1m3/75 m2) | Metros cuadrados | 497,02
21 | 72101703-004 | Cordón Cuneta de Hormigón pre elaborado. Fck: 180 kg/cm2 | Metros cúbicos | 10,93
22 | 72101703-004 | Badén doblemente armado Fck: 210 Kg/cm2 (10,50x2,00x0,18) | Metros cúbicos | 3,78
23 | 72101703-004 | Cordón de cierre de hormigón pre elaborado Fck: 180 Kg/cm2 (1 Un de 7m) | Metros cúbicos | 0,63
24 | 72101510-009 | Levantamiento de tapa cloacal a rasante final de empedrado | Unidad | 1
25 | 72131601-013 | Limpieza final de obra | Metros cuadrados | 497,02
26 | 72131701-001 | Señalización de obra | Metros cuadrados | 3
Precio Total
LOTE NRO: 12
LOTE N° 12, Contrato Abierto: No , Abastecimiento simultáneo: No
Ítem | Código Catálogo | Descripción del Bien | Unidad de Medida | Cantidad | Precio unitario (IVA incluído) | Precio total
1 | 72141511-002 | Excavación no clasificada | Metros cúbicos | 173,88
2 | 72131701-016 | Terraplen (DMT=3 Km) | Metros cúbicos | 14
3 | 72131701-002 | Pavimento: Tipo Empedrado | Metros cuadrados | 730,5
4 | 72131701-002 | Terminación con piedra triturada 6ta sobre pavimento tipo empedrado (1m3/75 m2) | Metros cuadrados | 730,5
5 | 72101703-004 | Badén de hormigón pre elaborado y doblemente armado Fck: 210 Kg/cm2 (10,50x2,00x0,18) | Metros cúbicos | 3,78
6 | 72101510-009 | Levantamiento de tapa cloacal a rasante final de empedrado | Unidad | 2
7 | 72101703-004 | Cordón Cuneta de Hormigón pre elaborado. Fck: 180 kg/cm2 | Metros cúbicos | 15,83
8 | 72131601-013 | Limpieza final de obra | Metros cuadrados | 730,5
9 | 72131701-001 | Señalización de obra | Metros cuadrados | 2
10 | 72141511-002 | Excavación no clasificada | Metros cúbicos | 247,25
11 | 72131701-016 | Terraplen (DMT=3 Km) | Metros cúbicos | 14,9
12 | 72131701-002 | Pavimento: Tipo Empedrado | Metros cuadrados | 1.089,71
13 | 72131701-002 | Terminación con piedra triturada 6ta sobre pavimento tipo empedrado (1m3/75 m2) | Metros cuadrados | 1.089,71
14 | 72101703-004 | Cordón Cuneta de Hormigón pre elaborado. Fck: 180 kg/cm2 - A= 0,075 m2 | Metros cúbicos | 23,18
15 | 72101510-009 | Levantamiento de tapa cloacal de Hº Aº a rasante final de empedrado | Unidad | 2
16 | 72131701-001 | Señalización de obra | Metros cuadrados | 5
17 | 72131601-013 | Limpieza final de obra | Metros cuadrados | 1.089,71
18 | 72141511-002 | Excavación no clasificada | Metros cúbicos | 317,95
19 | 72131701-016 | Terraplen (DMT=3 Km) | Metros cúbicos | 14,5
20 | 72131701-002 | Pavimento: Tipo Empedrado | Metros cuadrados | 1.399,04
21 | 72131701-002 | Terminación con piedra triturada 6ta sobre pavimento tipo empedrado (1m3/75 m2) | Metros cuadrados | 1.399,04
22 | 72101703-004 | Badén doblemente armado Fck: 210 Kg/cm2 (10,50x2,00x0,18) | Metros cúbicos | 3,78
23 | 72101703-004 | Cordón Cuneta de Hormigón pre elaborado. Fck: 180 kg/cm2 - A= 0,075 m2 | Metros cúbicos | 29,13
24 | 72101703-004 | Cordón de cierre de hormigón pre elaborado Fck: 180 Kg/cm2 | Metros cúbicos | 0,32
25 | 72101510-009 | Levantamiento de tapa cloacal de Hº Aº a rasante final de empedrado | Unidad | 1
26 | 72131701-001 | Señalización de obra | Metros cuadrados | 3
27 | 72131601-013 | Limpieza final de obra | Metros cuadrados | 1.399,04
Precio Total
LOTE NRO: 13
LOTE N° 13, Contrato Abierto: No , Abastecimiento simultáneo: No
Ítem | Código Catálogo | Descripción del Bien | Unidad de Medida | Cantidad | Precio unitario (IVA incluído) | Precio total
1 | 72141511-002 | Excavación no clasificada | Metros cúbicos | 289,46
2 | 72131701-016 | Terraplen (DMT=3 Km) | Metros cúbicos | 28
3 | 72131701-002 | Pavimento: Tipo Empedrado | Metros cuadrados | 1.221,1
4 | 72131701-002 | Terminación con piedra triturada 6ta sobre pavimento tipo empedrado (1m3/75 m2) | Metros cuadrados | 1.221,1
5 | 72101703-004 | Badén Hº Aº, doblemente armado Fck: 210 Kg/cm2 (10,50x2,00x0,18) | Metros cúbicos | 7,56
6 | 72101703-004 | Cordón Cuneta de Hormigón pre elaborado. Fck: 180 kg/cm2 | Metros cúbicos | 26,3
7 | 72101703-004 | Cordón de cierre/escondido de hormigón pre elaborado Fck: 180 Kg/cm2 (4 un de 7ml) | Metros cúbicos | 1,26
8 | 72131601-013 | Limpieza final de obra | Metros cuadrados | 1.221,1
9 | 72131701-001 | Señalización de obra | Metros cuadrados | 6
10 | 72141511-002 | Excavación no clasificada | Metros cúbicos | 533,74
11 | 72131701-016 | Terraplen (DMT=3 Km) | Metros cúbicos | 40
12 | 72131701-002 | Pavimento: Tipo Empedrado | Metros cuadrados | 2.241,9
13 | 72131701-002 | Terminación con piedra triturada 6ta sobre pavimento tipo empedrado (1m3/75 m2) | Metros cuadrados | 2.241,9
14 | 72101703-004 | Badén doblemente armado Fck: 210 Kg/cm2 (10,50x2,00x0,18) | Metros cúbicos | 7,56
15 | 72101703-004 | Cordón Cuneta de Hormigón pre elaborado. Fck: 180 kg/cm2 | Metros cúbicos | 48,26
16 | 72101703-004 | Cordón de cierre/escondido de hormigón pre elaborado Fck: 180 Kg/cm2 (6 un de 7ml) | Metros cúbicos | 0,32
17 | 72131601-013 | Limpieza final de obra | Metros cuadrados | 2.241,9
18 | 72131701-001 | Señalización de obra | Metros cuadrados | 5
Precio Total
LOTE NRO: 14
LOTE N° 14, Contrato Abierto: No , Abastecimiento simultáneo: No
Ítem | Código Catálogo | Descripción del Bien | Unidad de Medida | Cantidad | Precio unitario (IVA incluído) | Precio total
1 | 72141511-002 | Excavación no clasificada (incluye limpieza de canales existentes y excavación para colocación de tubos) | Metros cúbicos | 845,98
2 | 72131701-016 | Terraplen (DMT=3 Km) | Metros cúbicos | 28,5
3 | 72101510-998 | Remoción de tubos existentes | Metro lineal | 14
4 | 72131701-002 | Pavimento: Tipo Empedrado | Metros cuadrados | 3.546,18
5 | 72131701-002 | Terminación con piedra triturada 6ta sobre pavimento tipo empedrado (1m3/75 m2) | Metros cuadrados | 3.546,18
6 | 72101703-004 | Cordón Cuneta de Hormigón pre elaborado. Fck: 180 kg/cm2 - A= 0,075 m2 | Metros cúbicos | 75,56
7 | 72101703-004 | Badén doblemente armado Fck: 210 Kg/cm2 (10,50x2,00x0,18) | Metros cúbicos | 11,34
8 | 72101703-004 | Cordón de cierre de hormigón pre elaborado Fck: 180 Kg/cm2 (6 Un de 7m) | Metros cúbicos | 1,89
9 | 72101510-009 | Levantamiento de tapa cloacal de Hº Aº a rasante final de empedrado | Unidad | 9
10 | 72101704-001 | Losa de protección de tubos (e= 0,15 m) | Metros cúbicos | 1,44
11 | 72152602-001 | Tubos de Ø40 | Unidad | 16
12 | 72101510-004 | Cabezal de PBC en inicio de tubos (2,00x1,30x0,40) | Metro lineal | 8
13 | 72131701-001 | Señalización de obra | Metros cuadrados | 2
14 | 72131601-013 | Limpieza final de obra | Metros cuadrados | 3.546,18
15 | 72141511-002 | Excavación no clasificada | Metros cúbicos | 327,43
16 | 72131701-016 | Terraplen (DMT=3 Km) | Metros cúbicos | 14
17 | 72131701-002 | Pavimento: Tipo Empedrado | Metros cuadrados | 1.376,3
18 | 72131701-002 | Terminación con piedra triturada 6ta sobre pavimento tipo empedrado (1m3/75 m2) | Metros cuadrados | 1.376,3
19 | 72101703-004 | Badén doblemente armado Fck: 210 Kg/cm2 (10,50x2,00x0,18) | Metros cúbicos | 3,78
20 | 72101703-004 | Completar Badén doblemente armado Fck: 210 Kg/cm2 (10,50x2,00x0,18) | Metros cúbicos | 1,98
21 | 72101703-004 | Cordón Cuneta de Hormigón pre elaborado. Fck: 180 kg/cm2 | Metros cúbicos | 29,84
22 | 72101703-004 | Cordón de cierre/escondido de hormigón pre elaborado Fck: 180 Kg/cm2 (2 un de 7ml) | Metros cúbicos | 0,63
23 | 72131601-013 | Limpieza final de obra | Metros cuadrados | 1.376,3
24 | 72131701-001 | Señalización de obra | Metros cuadrados | 2
Precio Total
LOTE NRO: 15
LOTE N° 15, Contrato Abierto: No , Abastecimiento simultáneo: No
Ítem | Código Catálogo | Descripción del Bien | Unidad de Medida | Cantidad | Precio unitario (IVA incluído) | Precio total
1 | 72101510-998 | Remoción y reposición de empedrado en Colectora Sector A | Metros cuadrados | 364,8
2 | 72101510-998 | Remoción y reposición de empedrado en Colectora Sector B | Metros cuadrados | 261,5
3 | 72101510-998 | Remoción y reposición de empedrado en Colectora Sector C | Metros cuadrados | 513
4 | 72101510-998 | Remoción y reposición de empedrado en Colectora Sector D | Metros cuadrados | 295
5 | 72101510-998 | Remoción y reposición de empedrado en Colectora Sector E | Metros cuadrados | 200
6 | 72101510-998 | Remoción y reposición de empedrado en Colectora Sector F | Metros cuadrados | 150
7 | 72101510-998 | Remoción y reposición de empedrado en Colectora Sector G | Metros cuadrados | 1.025
8 | 72101510-998 | Remoción y reposición de empedrado en Colectora Sector H | Metros cuadrados | 194
9 | 72101510-998 | Remoción y reposición de empedrado en Colectora Sector I | Metros cuadrados | 816
10 | 72101510-998 | Remoción y reposición de empedrado en Colectora Sector J | Metros cuadrados | 605
11 | 72101510-998 | Remoción y reposición de empedrado en Colectora Sector K | Metros cuadrados | 537,7
12 | 72101703-004 | Badén de Hº Aº (Costado del Semáforo) Nº 1 + Nº 2 esquina Diesa | Metros cúbicos | 5,04
13 | 72131701-001 | Señalización de obra | Metros cuadrados | 6
14 | 72101510-998 | Remoción y reposición de empedrado | Metros cuadrados | 1.635
15 | 72131701-002 | Terminación con piedra triturada 6ta sobre pavimento tipo empedrado (1m3/75 m2) | Metros cuadrados | 1.635
16 | 72101703-011 | Reparación de muro de PBC: Muro de PBC (incluye caños para drenaje) 15 ml | Metros cúbicos | 15,75
17 | 72131601-009 | Reparación de piso de canal de Hº | Metros cúbicos | 0,75
18 | 72101703-004 | Cordón Cuneta de Hormigón pre elaborado. Fck: 180 kg/cm2 (sector reparación de muro de canal de PBC) | Metros cúbicos | 1,2
19 | 72131601-013 | Limpieza final de obra | Metros cuadrados | 1.635
20 | 72131701-001 | Señalización de obra | Metros cuadrados | 3
Precio Total
LOTE NRO: 16
LOTE N° 16, Contrato Abierto: No , Abastecimiento simultáneo: No
Ítem | Código Catálogo | Descripción del Bien | Unidad de Medida | Cantidad | Precio unitario (IVA incluído) | Precio total
1 | 72141511-002 | Excavación no clasificada | Metros cúbicos | 733,15
2 | 72131701-016 | Terraplen (DMT=3 Km) | Metros cúbicos | 24
3 | 72131701-002 | Pavimento: Tipo Empedrado | Metros cuadrados | 3.152,8
4 | 72131701-002 | Terminación con piedra triturada 6ta sobre pavimento tipo empedrado (1m3/75 m2) | Metros cuadrados | 3.152,8
5 | 72101703-004 | Badén doblemente armado Fck: 210 Kg/cm2 (10,50x2,00x0,18) 8 Un | Metros cúbicos | 30,24
6 | 72101703-004 | Cordón Cuneta de Hormigón pre elaborado. Fck: 180 kg/cm2 | Metros cúbicos | 66,66
7 | 72101703-004 | Cordón de cierre/escondido de hormigón pre elaborado Fck: 180 Kg/cm2 (7 Un de 7ml) | Metros cúbicos | 2,21
8 | 72131601-013 | Limpieza final de obra | Metros cuadrados | 3.152,8
9 | 72131701-001 | Señalización de obra | Metros cuadrados | 5
10 | 72141511-002 | Excavación no clasificada (incluye caja para empedrado y excavación y limpieza de canales naturales existentes) | Metros cúbicos | 980,88
11 | 72131701-016 | Terraplen (DMT=3 Km) | Metros cúbicos | 14
12 | 72131701-002 | Pavimento: Tipo Empedrado | Metros cuadrados | 2.577
13 | 72131701-002 | Terminación con piedra triturada 6ta sobre pavimento tipo empedrado (1m3/75 m2) | Metros cuadrados | 2.577
14 | 72101704-001 | Loseta de Hº Aº para protección de tubos en bocacalles (LONG x 0,12 x 1,00) | Metros cúbicos | 2,28
15 | 72152602-001 | Tubo Ø60 (incluye excavación y colocación) | Unidad | 8
16 | 72152602-001 | Tubo Ø80 (incluye excavación y colocación) | Unidad | 12
17 | 72101510-004 | Cabezal de PBC en inicio de tubos (1,95x1,30x0,40) | Metro lineal | 8
18 | 72101703-004 | Cordón Cuneta de Hormigón pre elaborado. Fck: 180 kg/cm2 | Metros cúbicos | 55,35
19 | 72101703-004 | Cordón de cierre/escondido de hormigón pre elaborado Fck: 180 Kg/cm2 (2 un de 7ml) | Metros cúbicos | 0,95
20 | 72131601-013 | Limpieza final de obra | Metros cuadrados | 2.577
21 | 72131701-001 | Señalización de obra | Metros cuadrados | 5
Precio Total
LOTE NRO: 17
LOTE N° 17, Contrato Abierto: No , Abastecimiento simultáneo: No
Ítem | Código Catálogo | Descripción del Bien | Unidad de Medida | Cantidad | Precio unitario (IVA incluído) | Precio total
1 | 72141511-002 | Excavación no clasificada | Metros cúbicos | 200
2 | 72131701-016 | Terraplen (DMT=3 Km) | Metros cúbicos | 14,9
3 | 72131701-002 | Pavimento: Tipo Empedrado | Metros cuadrados | 899
4 | 72131701-002 | Terminación con piedra triturada 6ta sobre pavimento tipo empedrado (1m3/75 m2) | Metros cuadrados | 899
5 | 72101703-004 | Cordón Cuneta de Hormigón pre elaborado. Fck: 180 kg/cm2 - A= 0,075 m2 | Metros cúbicos | 18,75
6 | 72101703-004 | Cordón de cierre (7,00x0,15x0,30) | Metro lineal | 21
7 | 72101703-004 | Badén doblemente armado Fck: 210 Kg/cm2 (LONGx2,00x0,18) | Metros cúbicos | 7,56
8 | 72131701-001 | Señalización de obra | Metros cuadrados | 4
9 | 72131601-013 | Limpieza final de obra | Metros cuadrados | 899
10 | 72141511-002 | Excavación no clasificada | Metros cúbicos | 865,6
11 | 72131701-016 | Terraplen | Metros cúbicos | 14
12 | 72131701-002 | Pavimento: Tipo Empedrado | Metros cuadrados | 3.852,1
13 | 72131701-002 | Terminación con piedra triturada 6ta sobre pavimento tipo empedrado (1m3/75 m2) | Metros cuadrados | 3.852,1
14 | 72101703-004 | Cordón Cuneta de Hormigón pre elaborado. Fck: 180 kg/cm2 | Metros cúbicos | 82,28
15 | 72101703-004 | Badén de Hormigón, fck= 210 Kg/cm2, doblemente armado, según diseño | Metros cúbicos | 29,16
16 | 72101704-001 | Losa de protección de tubo (8x1,5x0,12) | Metros cúbicos | 1,44
17 | 72101510-004 | Cabezales de PBC (1,95x1,3x0,40) | Metro lineal | 4
18 | 72152602-001 | Tubos de Ø80 (incluye excavación y colocación) | Unidad | 8
19 | 72153507-001 | Limpieza de canales existentes | Metro lineal | 30
20 | 72101703-004 | Cordón de cierre (7,00x0,15x0,30) | Metro lineal | 21
21 | 72131701-001 | Señalización de obra | Metros cuadrados | 6
22 | 72131601-013 | Limpieza final de obra | Metros cuadrados | 3.852,1
Precio Total
LOTE NRO: 18
LOTE N° 18, Contrato Abierto: No , Abastecimiento simultáneo: No
Ítem | Código Catálogo | Descripción del Bien | Unidad de Medida | Cantidad | Precio unitario (IVA incluído) | Precio total
1 | 72141511-002 | Excavación no clasificada | Metros cúbicos | 436,3
2 | 72131701-016 | Terraplen (DMT=3 Km) | Metros cúbicos | 14
3 | 72131701-002 | Pavimento: Tipo Empedrado | Metros cuadrados | 1.832,9
4 | 72131701-002 | Terminación con piedra triturada 6ta sobre pavimento tipo empedrado (1m3/75 m2) | Metros cuadrados | 1.832,9
5 | 72101703-004 | Badén Hº Aº, doblemente armado Fck: 210 Kg/cm2 (10,50x2,00x0,18) | Metros cúbicos | 7,56
6 | 72101703-004 | Cordón Cuneta de Hormigón pre elaborado. Fck: 180 kg/cm2 | Metros cúbicos | 39,41
7 | 72101703-004 | Cordón de cierre/escondido de hormigón pre elaborado Fck: 180 Kg/cm2 (2 un de 7ml) | Metro lineal | 14
8 | 72101510-009 | Levantamiento de tapa cloacal a rasante final de empedrado | Unidad | 4
9 | 72131601-013 | Limpieza final de obra | Metros cuadrados | 1.832,9
10 | 72131701-001 | Señalización de obra | Metros cuadrados | 3
11 | 72141511-002 | Excavación no clasificada | Metros cúbicos | 107,18
12 | 72131701-016 | Terraplen (DMT=3 Km) | Metros cúbicos | 14
13 | 72131701-002 | Pavimento: Tipo Empedrado | Metros cuadrados | 461,6
14 | 72131701-002 | Terminación con piedra triturada 6ta sobre pavimento tipo empedrado (1m3/75 m2) | Metros cuadrados | 461,6
15 | 72101703-004 | Badén Hº Aº, doblemente armado Fck: 210 Kg/cm2 (10,50x2,00x0,18) | Metros cúbicos | 7,56
16 | 72101703-004 | Cordón Cuneta de Hormigón pre elaborado. Fck: 180 kg/cm2 | Metros cúbicos | 10,02
17 | 72101703-004 | Cordón de cierre/escondido de hormigón pre elaborado Fck: 180 Kg/cm2 (2 un de 7ml) | Metro lineal | 7
18 | 72101510-009 | Levantamiento de tapa cloacal a rasante final de empedrado | Unidad | 1
19 | 72131601-013 | Limpieza final de obra | Metros cuadrados | 461,6
20 | 72131701-001 | Señalización de obra | Metros cuadrados | 3
21 | 72141511-002 | Excavación no clasificada | Metros cúbicos | 216,48
22 | 72131701-016 | Terraplen (DMT=3 Km) | Metros cúbicos | 14,9
23 | 72131701-002 | Pavimento: Tipo Empedrado | Metros cuadrados | 979,1
24 | 72131701-002 | Terminación con piedra triturada 6ta sobre pavimento tipo empedrado (1m3/75 m2) | Metros cuadrados | 979,1
25 | 72101703-004 | Cordón Cuneta de Hormigón pre elaborado. Fck: 180 kg/cm2 - A= 0,075 m2 | Metros cúbicos | 19,7
26 | 72101703-004 | Cordón de cierre (7,00x0,15x0,30) | Metro lineal | 21
27 | 72101703-004 | Badén doblemente armado Fck: 210 Kg/cm2 (10,5x2,00x0,18) | Metros cúbicos | 7,56
28 | 72131701-001 | Señalización de obra | Metros cuadrados | 2
29 | 72131601-013 | Limpieza final de obra | Metros cuadrados | 979,1
Precio Total
LOTE NRO: 19
LOTE N° 19, Contrato Abierto: No , Abastecimiento simultáneo: No
Ítem | Código Catálogo | Descripción del Bien | Unidad de Medida | Cantidad | Precio unitario (IVA incluído) | Precio total
1 | 72141511-002 | Excavación no clasificada | Metros cúbicos | 432,9
2 | 72131701-016 | Terraplen (DMT=3 Km) | Metros cúbicos | 14
3 | 72131701-002 | Pavimento: Tipo Empedrado | Metros cuadrados | 1.911,92
4 | 72131701-002 | Terminación con piedra triturada 6ta sobre pavimento tipo empedrado (1m3/75 m2) | Metros cuadrados | 1.911,92
5 | 72101703-004 | Cordón Cuneta de Hormigón pre elaborado. Fck: 180 kg/cm2 (A=0,075 m2) | Metros cúbicos | 39,77
6 | 72131701-002 | PROTECCIÓN DE LA PLATAFORMA: Badén doblemente armado Fck: 210 Kg/cm2 (10,50x2,00x0,18) | Metros cúbicos | 7,56
7 | 72101510-009 | Levantamiento de registro cloacal a rasante final de empedrado | Unidad | 3
8 | 72131701-001 | Señalización de obra | Metros cuadrados | 2
9 | 72131601-013 | Limpieza final de obra | Metros cuadrados | 2.164,48
10 | 72141511-002 | Excavación no clasificada | Metros cúbicos | 130,72
11 | 72131701-016 | Terraplen (DMT=3 Km) | Metros cúbicos | 14
12 | 72131701-002 | Pavimento: Tipo Empedrado | Metros cuadrados | 723,9
13 | 72131701-002 | Terminación con piedra triturada 6ta sobre pavimento tipo empedrado (1m3/75 m2) | Metros cuadrados | 723,9
14 | 72101703-004 | Cordón Cuneta de Hormigón pre elaborado. Fck: 180 kg/cm2 (A=0,075 m2) | Metros cúbicos | 12,26
15 | 72131701-002 | PROTECCIÓN DE LA PLATAFORMA: Badén doblemente armado Fck: 210 Kg/cm2 (10,50x2,00x0,18) | Metros cúbicos | 7,56
16 | 72101703-004 | Cordón de cierre de Hº | Metro lineal | 7
17 | 72101510-009 | Levantamiento de registro cloacal a rasante final de empedrado | Unidad | 1
18 | 72131701-001 | Señalización de obra | Metros cuadrados | 2
19 | 72131601-013 | Limpieza final de obra | Metros cuadrados | 653,6
Precio Total
Firma
| Nombre: | [indicar el nombre completo de la persona que firma el Formulario de la Oferta]
| En calidad de: | [indicar la calidad jurídica de la persona que firma el Formulario de la Oferta]